## Data
Header Information | measured depth (ft) | inclination (°) | azimuth (°) | true vertical depth (ft) | northing +N/-S (ft) | easting +E/-W (ft)
Operator Name | 0 | 0 | 32.37 | 0 | 0 | 0
KERR-MCGEE | 13 | 0 | 32.37 | 13 | 0 | 0
Operator Number | 113 | 0.32 | 32.37 | 113 | 0.24 | 0.15
47120 | 213 | 0.27 | 6.1 | 213 | 0.71 | 0.32
Well Name and Number | 313 | 0.15 | 8.41 | 313 | 1.07 | 0.37
HENRICKSON 34N-18HZ | 413 | 0.06 | 230.92 | 413 | 1.17 | 0.35
API Number (if available) | 513 | 0.25 | 196.27 | 513 | 0.92 | 0.24
05-123-37674 | 613 | 0.2 | 280.12 | 613 | 0.75 | 0.01
Location: QQ SEC TWP RGE | 713 | 0.35 | 207.8 | 713 | 0.51 | -0.3
SEC.07-T3N-R66W | 813 | 0.03 | 111.03 | 812.99 | 0.23 | -0.42
Citing Type: Planned or Actual | 913 | 0.17 | 293.2 | 912.99 | 0.28 | -0.53
PLANNED | 935 | 0.08 | 293.95 | 934.99 | 0.29 | -0.58
Deviation Indicator | 1056 | 0.42 | 211.72 | 1055.99 | -0.05 | -0.89
Horizontal | 1087 | 0.27 | 198.43 | 1086.99 | -0.21 | -0.97
North Reference | 1181 | 0.57 | 308.58 | 1180.99 | -0.13 | -1.4
True | 1274 | 2.34 | 308.51 | 1273.96 | 1.34 | -3.25
Grid Type | 1368 | 4.34 | 296.11 | 1367.79 | 4.1 | -7.95
#VALUE! | 1462 | 5.78 | 291.02 | 1461.43 | 7.36 | -15.56
| 1555 | 7.55 | 288.55 | 1553.79 | 10.98 | -25.73
| 1649 | 9.52 | 285.81 | 1646.75 | 15.07 | -39.06
| 1743 | 11.02 | 285.37 | 1739.24 | 19.57 | -55.2
| 1836 | 11.03 | 275.71 | 1830.53 | 22.81 | -72.63
| 1930 | 10.32 | 274.03 | 1922.9 | 24.29 | -89.97
| 2020 | 10.01 | 272.16 | 2011.49 | 25.16 | -105.83
| 2110 | 11.2 | 277.36 | 2099.96 | 26.57 | -122.32
| 2200 | 10.81 | 277.7 | 2188.3 | 28.82 | -139.35
| 2290 | 10.82 | 277.65 | 2276.7 | 31.08 | -156.09
| 2380 | 10.64 | 278.45 | 2365.13 | 33.42 | -172.68
| 2470 | 10.41 | 279.28 | 2453.61 | 35.95 | -188.92
| 2560 | 10.35 | 280.38 | 2542.14 | 38.72 | -204.9
| 2650 | 10.44 | 281.2 | 2630.66 | 41.76 | -220.85
| 2740 | 10.57 | 281.55 | 2719.16 | 45 | -236.94
| 2830 | 11.26 | 276.67 | 2807.53 | 47.67 | -253.75
| 2920 | 10.03 | 273.66 | 2895.98 | 49.19 | -270.3
| 3010 | 9.66 | 271.59 | 2984.65 | 49.9 | -285.67
| 3100 | 9.39 | 272.04 | 3073.41 | 50.37 | -300.56
| 3190 | 9.06 | 271.38 | 3162.25 | 50.81 | -314.98
| 3281 | 9.56 | 273.52 | 3252.05 | 51.44 | -329.68
| 3371 | 9.02 | 272.47 | 3340.87 | 52.21 | -344.19
| 3461 | 8.78 | 271.16 | 3429.79 | 52.65 | -358.11
| 3549 | 9.52 | 274.87 | 3516.67 | 53.4 | -372.07
| 3639 | 10.04 | 281.11 | 3605.36 | 55.55 | -387.19
| 3730 | 11.01 | 281.95 | 3694.83 | 58.87 | -403.47
| 3820 | 10.07 | 280.98 | 3783.31 | 62.15 | -419.61
| 3910 | 10.92 | 287.4 | 3871.81 | 66.2 | -435.47
| 4000 | 11.03 | 287.32 | 3960.16 | 71.31 | -451.82
| 4090 | 10.16 | 285.54 | 4048.62 | 76 | -467.69
| 4180 | 8.6 | 280.88 | 4137.42 | 79.4 | -481.94
| 4270 | 6.17 | 274.83 | 4226.67 | 81.08 | -493.37
| 4360 | 4.36 | 260.62 | 4316.29 | 80.93 | -501.57
| 4450 | 2.53 | 244.69 | 4406.12 | 79.52 | -506.74
| 4540 | 0.66 | 189.02 | 4496.09 | 78.16 | -508.62
| 4630 | 1.69 | 117.74 | 4586.07 | 77.03 | -507.52
| 4990 | 1.44 | 131.28 | 4945.94 | 71.57 | -499.43
| 5351 | 1.17 | 156.34 | 5306.85 | 65.21 | -494.54
| 5441 | 0.59 | 14.31 | 5396.84 | 64.81 | -494.05
| 5801 | 0.42 | 121.41 | 5756.83 | 65.92 | -492.47
| 6161 | 0.74 | 111.19 | 6116.81 | 64.39 | -489.18
| 6444 | 0.06 | 235.34 | 6399.81 | 63.65 | -487.59
| 6476 | 0.03 | 230.68 | 6431.81 | 63.63 | -487.61
| 6521 | 1.7 | 182.36 | 6476.8 | 62.96 | -487.65
| 6566 | 6.75 | 174.9 | 6521.66 | 59.66 | -487.44
| 6611 | 8.42 | 175.65 | 6566.27 | 53.74 | -486.96
| 6656 | 10.13 | 177.04 | 6610.68 | 46.5 | -486.5
| 6701 | 14.13 | 179.42 | 6654.66 | 37.05 | -486.24
| 6746 | 18.88 | 179.08 | 6697.8 | 24.27 | -486.07
| 6791 | 23.62 | 178.29 | 6739.73 | 7.97 | -485.69
| 6836 | 28.84 | 178.22 | 6780.08 | -11.9 | -485.08
| 6881 | 34.47 | 178.19 | 6818.37 | -35.5 | -484.34
| 6926 | 40.81 | 178.32 | 6853.98 | -62.95 | -483.5
| 6971 | 46.73 | 179.32 | 6886.47 | -94.06 | -482.88
| 7016 | 48.58 | 180.28 | 6916.78 | -127.32 | -482.77
| 7061 | 50.56 | 180.29 | 6945.96 | -161.57 | -482.94
| 7106 | 54.5 | 181.7 | 6973.33 | -197.27 | -483.57
| 7151 | 59.29 | 181.35 | 6997.9 | -234.94 | -484.57
| 7196 | 63.78 | 180.93 | 7019.34 | -274.48 | -485.35
| 7241 | 66.89 | 180.72 | 7038.12 | -315.37 | -485.94
| 7286 | 71.9 | 179.81 | 7053.95 | -357.48 | -486.13
| 7331 | 77.7 | 179.27 | 7065.74 | -400.88 | -485.78
| 7376 | 81.25 | 180.62 | 7073.96 | -445.12 | -485.74
| 7422 | 84.2 | 180.79 | 7079.79 | -490.74 | -486.3
| 7446 | 86.94 | 180.42 | 7081.64 | -514.66 | -486.55
| 7495 | 87.841 | 180.131 | 7083.87 | -563.61 | -486.79
| 7614 | 90.03 | 179.43 | 7086.08 | -682.58 | -486.33
| 7708 | 89.5 | 178.59 | 7086.47 | -776.56 | -484.71
| 7801 | 90.03 | 177.95 | 7086.85 | -869.52 | -481.9
| 7895 | 89.96 | 177.84 | 7086.86 | -963.46 | -478.45
| 7988 | 89.84 | 180.16 | 7087.02 | -1056.44 | -476.82
| 8078 | 89.87 | 180.18 | 7087.25 | -1146.44 | -477.09
| 8258 | 90 | 179.98 | 7087.45 | -1326.44 | -477.34
| 8438 | 89.87 | 179.76 | 7087.66 | -1506.43 | -476.93
| 8618 | 90.24 | 180.15 | 7087.48 | -1686.43 | -476.79
| 8798 | 89.81 | 179.91 | 7087.41 | -1866.43 | -476.89
| 8978 | 90.21 | 180.86 | 7087.37 | -2046.43 | -478.1
| 9158 | 90.12 | 181.15 | 7086.86 | -2226.4 | -481.25
| 9338 | 89.38 | 181.11 | 7087.64 | -2406.36 | -484.8
| 9518 | 89.5 | 180.11 | 7089.4 | -2586.34 | -486.72
| 9698 | 89.56 | 179.36 | 7090.88 | -2766.33 | -485.89
| 9878 | 89.78 | 179.86 | 7091.91 | -2946.32 | -484.66
| 10064 | 89.72 | 180.45 | 7092.73 | -3132.32 | -485.17
| 10244 | 89.56 | 179.87 | 7093.86 | -3312.31 | -485.67
| 10425 | 89.44 | 180.63 | 7095.44 | -3493.3 | -486.46
| 10515 | 89.9 | 181.06 | 7095.95 | -3583.29 | -487.79
| 10605 | 90.46 | 180.97 | 7095.67 | -3673.28 | -489.38
| 10695 | 89.59 | 182.15 | 7095.63 | -3763.24 | -491.83
| 10785 | 91.6 | 182.27 | 7094.7 | -3853.16 | -495.3
| 10875 | 91.21 | 180.46 | 7092.49 | -3943.11 | -497.44
| 10965 | 91.14 | 179.79 | 7090.64 | -4033.09 | -497.64
| 11055 | 90.98 | 179.32 | 7088.98 | -4123.07 | -496.94
| 11145 | 90.12 | 179.58 | 7088.12 | -4213.06 | -496.08
| 11235 | 89.53 | 178.73 | 7088.39 | -4303.05 | -494.75
| 11325 | 88.91 | 179.23 | 7089.62 | -4393.03 | -493.15
| 11415 | 87.9 | 178.81 | 7092.12 | -4482.98 | -491.61
| 11505 | 87.81 | 178.56 | 7095.49 | -4572.89 | -489.54
| 11595 | 88.08 | 178.61 | 7098.72 | -4662.8 | -487.32
| 11685 | 89.34 | 179.19 | 7100.74 | -4752.76 | -485.6
| 11775 | 91.32 | 180.42 | 7100.22 | -4842.75 | -485.29
| 11865 | 90.98 | 181.3 | 7098.42 | -4932.73 | -486.64
| 11956 | 90.61 | 182.92 | 7097.16 | -5023.65 | -489.99
| 12046 | 89.59 | 183.27 | 7097 | -5113.52 | -494.85
| 12136 | 89.65 | 180.46 | 7097.6 | -5203.46 | -497.78
| 12226 | 91.42 | 180.04 | 7096.76 | -5293.45 | -498.17
| 12316 | 91.72 | 179.52 | 7094.29 | -5383.42 | -497.83
| 12406 | 91.56 | 179.87 | 7091.71 | -5473.38 | -497.35
| 12496 | 91.9 | 179.82 | 7089 | -5563.34 | -497.1
| 12586 | 90.54 | 180.96 | 7087.08 | -5653.31 | -497.72
| 12676 | 88.76 | 181.82 | 7087.63 | -5743.28 | -499.9
| 12766 | 89.44 | 181.79 | 7089.04 | -5833.22 | -502.73
| 12856 | 89.53 | 179.43 | 7089.85 | -5923.21 | -503.69
| 12946 | 89.09 | 178.23 | 7090.94 | -6013.18 | -501.85
| 13036 | 90.4 | 178.39 | 7091.34 | -6103.14 | -499.2
| 13126 | 90.49 | 178.68 | 7090.64 | -6193.11 | -496.9
| 13454 | 89.69 | 183.45 | 7090.12 | -6520.95 | -502.99
| 13507 | 89.69 | 183.45 | 7090.41 | -6573.85 | -506.18

## Lookup (hidden)
North Reference | RetunValue | Grid Type | ReturnValue | Deviation Indicator | ReturnValue
| 2 |  | 0 |  | 4
True |  | SPCS-Colorado Central-NAD27 |  | Directional
Grid |  | SPCS-Colorado Central-NAD83 |  | High Angle
|  | SPCS-Colorado North-NAD27 |  | Horizontal
SPCS-Colorado North-NAD83
SPCS-Colorado South-NAD27
SPCS-Colorado South-NAD83
UTM-Zone 12 NAD27
UTM-Zone 12 NAD83
UTM-Zone 13 NAD27
UTM-Zone 13 NAD83