## Data
Header Information | measured depth (ft) | inclination (°) | azimuth (°) | true vertical depth (ft) | northing +N/-S (ft) | easting +E/-W (ft)
Operator Name | 0 | 0 | 0 | 0 | 0 | 0
Ward Petroleum | 15 | 0 | 0 | 15 | 0 | 0
Operator Number | 100 | 0 | 0 | 100 | 0 | 0
10359 | 200 | 0 | 0 | 200 | 0 | 0
Well Name and Number | 300 | 0 | 0 | 300 | 0 | 0
Sharp #24-3-11HC | 400 | 0 | 0 | 400 | 0 | 0
API Number (if available) | 500 | 0 | 0 | 500 | 0 | 0
| 600 | 0 | 0 | 600 | 0 | 0
Location: QQ SEC TWP RGE | 700 | 0 | 0 | 700 | 0 | 0
SWSW Sec 24 T1S R67W | 800 | 0 | 0 | 800 | 0 | 0
Citing Type: Planned or Actual | 900 | 0 | 0 | 900 | 0 | 0
Planned | 1000 | 0 | 0 | 1000 | 0 | 0
Deviation Indicator | 1100 | 0 | 0 | 1100 | 0 | 0
Horizontal | 1200 | 0 | 0 | 1200 | 0 | 0
North Reference | 1285 | 0 | 0 | 1285 | 0 | 0
Grid | 1300 | 0 | 0 | 1300 | 0 | 0
Grid Type | 1385 | 1.7 | 121.83 | 1384.99 | -0.66 | 1.07
SPCS-Colorado North-NAD83 | 1485 | 3.7 | 121.83 | 1484.87 | -3.15 | 5.07
| 1585 | 5.7 | 121.83 | 1584.53 | -7.47 | 12.03
| 1644.92 | 6.9 | 121.83 | 1644.08 | -10.94 | 17.62
| 1700 | 6.9 | 121.83 | 1698.77 | -14.43 | 23.24
| 1800 | 6.9 | 121.83 | 1798.04 | -20.76 | 33.45
| 1900 | 6.9 | 121.83 | 1897.32 | -27.09 | 43.65
| 2000 | 6.9 | 121.83 | 1996.6 | -33.43 | 53.86
| 2100 | 6.9 | 121.83 | 2095.87 | -39.76 | 64.06
| 2200 | 6.9 | 121.83 | 2195.15 | -46.1 | 74.27
| 2300 | 6.9 | 121.83 | 2294.43 | -52.43 | 84.47
| 2400 | 6.9 | 121.83 | 2393.7 | -58.76 | 94.67
| 2500 | 6.9 | 121.83 | 2492.98 | -65.1 | 104.88
| 2600 | 6.9 | 121.83 | 2592.25 | -71.43 | 115.08
| 2700 | 6.9 | 121.83 | 2691.53 | -77.77 | 125.29
| 2800 | 6.9 | 121.83 | 2790.81 | -84.1 | 135.49
| 2900 | 6.9 | 121.83 | 2890.08 | -90.44 | 145.7
| 3000 | 6.9 | 121.83 | 2989.36 | -96.77 | 155.9
| 3100 | 6.9 | 121.83 | 3088.63 | -103.1 | 166.11
| 3200 | 6.9 | 121.83 | 3187.91 | -109.44 | 176.31
| 3300 | 6.9 | 121.83 | 3287.19 | -115.77 | 186.52
| 3400 | 6.9 | 121.83 | 3386.46 | -122.11 | 196.72
| 3500 | 6.9 | 121.83 | 3485.74 | -128.44 | 206.93
| 3600 | 6.9 | 121.83 | 3585.01 | -134.77 | 217.13
| 3700 | 6.9 | 121.83 | 3684.29 | -141.11 | 227.34
| 3800 | 6.9 | 121.83 | 3783.57 | -147.44 | 237.54
| 3900 | 6.9 | 121.83 | 3882.84 | -153.78 | 247.75
| 4000 | 6.9 | 121.83 | 3982.12 | -160.11 | 257.95
| 4100 | 6.9 | 121.83 | 4081.39 | -166.45 | 268.16
| 4200 | 6.9 | 121.83 | 4180.67 | -172.78 | 278.36
| 4300 | 6.9 | 121.83 | 4279.95 | -179.11 | 288.57
| 4400 | 6.9 | 121.83 | 4379.22 | -185.45 | 298.77
| 4500 | 6.9 | 121.83 | 4478.5 | -191.78 | 308.97
| 4600 | 6.9 | 121.83 | 4577.78 | -198.12 | 319.18
| 4700 | 6.9 | 121.83 | 4677.05 | -204.45 | 329.38
| 4800 | 6.9 | 121.83 | 4776.33 | -210.78 | 339.59
| 4900 | 6.9 | 121.83 | 4875.6 | -217.12 | 349.79
| 5000 | 6.9 | 121.83 | 4974.88 | -223.45 | 360
| 5100 | 6.9 | 121.83 | 5074.16 | -229.79 | 370.2
| 5200 | 6.9 | 121.83 | 5173.43 | -236.12 | 380.41
| 5300 | 6.9 | 121.83 | 5272.71 | -242.45 | 390.61
| 5400 | 6.9 | 121.83 | 5371.98 | -248.79 | 400.82
| 5500 | 6.9 | 121.83 | 5471.26 | -255.12 | 411.02
| 5600 | 6.9 | 121.83 | 5570.54 | -261.46 | 421.23
| 5700 | 6.9 | 121.83 | 5669.81 | -267.79 | 431.43
| 5800 | 6.9 | 121.83 | 5769.09 | -274.13 | 441.64
| 5900 | 6.9 | 121.83 | 5868.36 | -280.46 | 451.84
| 6000 | 6.9 | 121.83 | 5967.64 | -286.79 | 462.05
| 6100 | 6.9 | 121.83 | 6066.92 | -293.13 | 472.25
| 6200 | 6.9 | 121.83 | 6166.19 | -299.46 | 482.46
| 6300 | 6.9 | 121.83 | 6265.47 | -305.8 | 492.66
| 6400 | 6.9 | 121.83 | 6364.74 | -312.13 | 502.87
| 6500 | 6.9 | 121.83 | 6464.02 | -318.46 | 513.07
| 6600 | 6.9 | 121.83 | 6563.3 | -324.8 | 523.28
| 6700 | 6.9 | 121.83 | 6662.57 | -331.13 | 533.48
| 6800 | 6.9 | 121.83 | 6761.85 | -337.47 | 543.68
| 6900 | 6.9 | 121.83 | 6861.13 | -343.8 | 553.89
| 7000 | 6.9 | 121.83 | 6960.4 | -350.14 | 564.09
| 7100 | 6.9 | 121.83 | 7059.68 | -356.47 | 574.3
| 7200 | 6.9 | 121.83 | 7158.95 | -362.8 | 584.5
| 7206.63 | 6.9 | 121.83 | 7165.53 | -363.22 | 585.18
| 7300 | 8.13 | 45.36 | 7258.3 | -361.54 | 594.66
| 7400 | 16.69 | 19.57 | 7355.94 | -342.98 | 604.53
| 7500 | 26.28 | 11.57 | 7448.9 | -307.67 | 613.81
| 7600 | 36.08 | 7.69 | 7534.36 | -256.68 | 622.21
| 7700 | 45.96 | 5.29 | 7609.72 | -191.54 | 629.48
| 7800 | 55.87 | 3.59 | 7672.7 | -114.25 | 635.4
| 7900 | 65.8 | 2.25 | 7721.37 | -27.15 | 639.79
| 8000 | 75.74 | 1.1 | 7754.27 | 67.11 | 642.52
| 8100 | 85.69 | 0.05 | 7770.38 | 165.67 | 643.5
| 8146.78 | 90.34 | 359.58 | 7772 | 212.4 | 643.35
| 8200 | 90.34 | 359.58 | 7771.68 | 265.62 | 642.95
| 8300 | 90.34 | 359.58 | 7771.09 | 365.62 | 642.21
| 8400 | 90.34 | 359.58 | 7770.49 | 465.61 | 641.47
| 8500 | 90.34 | 359.58 | 7769.89 | 565.61 | 640.73
| 8600 | 90.34 | 359.58 | 7769.3 | 665.61 | 639.99
| 8700 | 90.34 | 359.58 | 7768.7 | 765.6 | 639.25
| 8800 | 90.34 | 359.58 | 7768.11 | 865.6 | 638.51
| 8900 | 90.34 | 359.58 | 7767.51 | 965.59 | 637.77
| 9000 | 90.34 | 359.58 | 7766.91 | 1065.59 | 637.03
| 9100 | 90.34 | 359.58 | 7766.32 | 1165.58 | 636.29
| 9200 | 90.34 | 359.58 | 7765.72 | 1265.58 | 635.55
| 9300 | 90.34 | 359.58 | 7765.12 | 1365.57 | 634.81
| 9400 | 90.34 | 359.58 | 7764.53 | 1465.57 | 634.07
| 9500 | 90.34 | 359.58 | 7763.93 | 1565.57 | 633.33
| 9600 | 90.34 | 359.58 | 7763.34 | 1665.56 | 632.59
| 9700 | 90.34 | 359.58 | 7762.74 | 1765.56 | 631.85
| 9800 | 90.34 | 359.58 | 7762.14 | 1865.55 | 631.11
| 9900 | 90.34 | 359.58 | 7761.55 | 1965.55 | 630.37
| 10000 | 90.34 | 359.58 | 7760.95 | 2065.54 | 629.63
| 10100 | 90.34 | 359.58 | 7760.35 | 2165.54 | 628.89
| 10200 | 90.34 | 359.58 | 7759.76 | 2265.53 | 628.15
| 10300 | 90.34 | 359.58 | 7759.16 | 2365.53 | 627.41
| 10400 | 90.34 | 359.58 | 7758.57 | 2465.52 | 626.67
| 10500 | 90.34 | 359.58 | 7757.97 | 2565.52 | 625.93
| 10600 | 90.34 | 359.58 | 7757.37 | 2665.52 | 625.19
| 10700 | 90.34 | 359.58 | 7756.78 | 2765.51 | 624.45
| 10800 | 90.34 | 359.58 | 7756.18 | 2865.51 | 623.71
| 10900 | 90.34 | 359.58 | 7755.58 | 2965.5 | 622.97
| 11000 | 90.34 | 359.58 | 7754.99 | 3065.5 | 622.23
| 11100 | 90.34 | 359.58 | 7754.39 | 3165.49 | 621.49
| 11200 | 90.34 | 359.58 | 7753.79 | 3265.49 | 620.75
| 11300 | 90.34 | 359.58 | 7753.2 | 3365.48 | 620.01
| 11400 | 90.34 | 359.58 | 7752.6 | 3465.48 | 619.27
| 11500 | 90.34 | 359.58 | 7752.01 | 3565.47 | 618.53
| 11600 | 90.34 | 359.58 | 7751.41 | 3665.47 | 617.79
| 11700 | 90.34 | 359.58 | 7750.81 | 3765.47 | 617.05
| 11800 | 90.34 | 359.58 | 7750.22 | 3865.46 | 616.31
| 11900 | 90.34 | 359.58 | 7749.62 | 3965.46 | 615.57
| 12000 | 90.34 | 359.58 | 7749.02 | 4065.45 | 614.82
| 12100 | 90.34 | 359.58 | 7748.43 | 4165.45 | 614.08
| 12200 | 90.34 | 359.58 | 7747.83 | 4265.44 | 613.34
| 12300 | 90.34 | 359.58 | 7747.24 | 4365.44 | 612.6
| 12400 | 90.34 | 359.58 | 7746.64 | 4465.43 | 611.86
| 12500 | 90.34 | 359.58 | 7746.04 | 4565.43 | 611.12
| 12507.33 | 90.34 | 359.58 | 7746 | 4572.76 | 611.07

## Lookup (hidden)
North Reference | RetunValue | Grid Type | ReturnValue | Deviation Indicator | ReturnValue
| 3 |  | 5 |  | 4
True |  | SPCS-Colorado Central-NAD27 |  | Directional
Grid |  | SPCS-Colorado Central-NAD83 |  | High Angle
|  | SPCS-Colorado North-NAD27 |  | Horizontal
SPCS-Colorado North-NAD83
SPCS-Colorado South-NAD27
SPCS-Colorado South-NAD83
UTM-Zone 12 NAD27
UTM-Zone 12 NAD83
UTM-Zone 13 NAD27
UTM-Zone 13 NAD83