## Data
Header Information | measured depth (ft) | inclination (°) | azimuth (°) | true vertical depth (ft) | northing +N/-S (ft) | easting +E/-W (ft)
Operator Name | 0 | 0 | 0 | 0 | 0 | 0
Ward Petroleum | 15 | 0 | 0 | 15 | 0 | 0
Operator Number | 100 | 0 | 0 | 100 | 0 | 0
10359 | 200 | 0 | 0 | 200 | 0 | 0
Well Name and Number | 300 | 0 | 0 | 300 | 0 | 0
Sharp #24-3-9HC | 400 | 0 | 0 | 400 | 0 | 0
API Number (if available) | 500 | 0 | 0 | 500 | 0 | 0
| 600 | 0 | 0 | 600 | 0 | 0
Location: QQ SEC TWP RGE | 700 | 0 | 0 | 700 | 0 | 0
SWSW Sec 24 T1S R67W | 800 | 0 | 0 | 800 | 0 | 0
Citing Type: Planned or Actual | 900 | 0 | 0 | 900 | 0 | 0
Planned | 1000 | 0 | 0 | 1000 | 0 | 0
Deviation Indicator | 1100 | 0 | 0 | 1100 | 0 | 0
Horizontal | 1185 | 0 | 0 | 1185 | 0 | 0
North Reference | 1200 | 0 | 0 | 1200 | 0 | 0
Grid | 1285 | 1.7 | 104.79 | 1284.99 | -0.32 | 1.22
Grid Type | 1385 | 3.7 | 104.79 | 1384.87 | -1.52 | 5.77
SPCS-Colorado North-NAD83 | 1485 | 5.7 | 104.79 | 1484.53 | -3.62 | 13.7
| 1585 | 7.7 | 104.79 | 1583.84 | -6.59 | 24.98
| 1685 | 9.7 | 104.79 | 1682.69 | -10.46 | 39.6
| 1785 | 11.7 | 104.79 | 1780.94 | -15.2 | 57.55
| 1885 | 13.7 | 104.79 | 1878.49 | -20.81 | 78.8
| 1897.81 | 13.96 | 104.79 | 1890.93 | -21.59 | 81.77
| 1900 | 13.96 | 104.79 | 1893.06 | -21.73 | 82.28
| 2000 | 13.96 | 104.79 | 1990.1 | -27.88 | 105.59
| 2100 | 13.96 | 104.79 | 2087.15 | -34.04 | 128.91
| 2200 | 13.96 | 104.79 | 2184.2 | -40.2 | 152.23
| 2300 | 13.96 | 104.79 | 2281.25 | -46.36 | 175.55
| 2400 | 13.96 | 104.79 | 2378.3 | -52.51 | 198.87
| 2500 | 13.96 | 104.79 | 2475.34 | -58.67 | 222.19
| 2600 | 13.96 | 104.79 | 2572.39 | -64.83 | 245.51
| 2700 | 13.96 | 104.79 | 2669.44 | -70.99 | 268.83
| 2800 | 13.96 | 104.79 | 2766.49 | -77.14 | 292.15
| 2900 | 13.96 | 104.79 | 2863.54 | -83.3 | 315.46
| 3000 | 13.96 | 104.79 | 2960.58 | -89.46 | 338.78
| 3100 | 13.96 | 104.79 | 3057.63 | -95.62 | 362.1
| 3200 | 13.96 | 104.79 | 3154.68 | -101.77 | 385.42
| 3300 | 13.96 | 104.79 | 3251.73 | -107.93 | 408.74
| 3400 | 13.96 | 104.79 | 3348.78 | -114.09 | 432.06
| 3500 | 13.96 | 104.79 | 3445.82 | -120.25 | 455.38
| 3600 | 13.96 | 104.79 | 3542.87 | -126.4 | 478.7
| 3700 | 13.96 | 104.79 | 3639.92 | -132.56 | 502.01
| 3800 | 13.96 | 104.79 | 3736.97 | -138.72 | 525.33
| 3900 | 13.96 | 104.79 | 3834.02 | -144.88 | 548.65
| 4000 | 13.96 | 104.79 | 3931.06 | -151.03 | 571.97
| 4100 | 13.96 | 104.79 | 4028.11 | -157.19 | 595.29
| 4200 | 13.96 | 104.79 | 4125.16 | -163.35 | 618.61
| 4300 | 13.96 | 104.79 | 4222.21 | -169.51 | 641.93
| 4400 | 13.96 | 104.79 | 4319.26 | -175.66 | 665.25
| 4500 | 13.96 | 104.79 | 4416.3 | -181.82 | 688.57
| 4600 | 13.96 | 104.79 | 4513.35 | -187.98 | 711.88
| 4700 | 13.96 | 104.79 | 4610.4 | -194.14 | 735.2
| 4800 | 13.96 | 104.79 | 4707.45 | -200.29 | 758.52
| 4900 | 13.96 | 104.79 | 4804.5 | -206.45 | 781.84
| 5000 | 13.96 | 104.79 | 4901.54 | -212.61 | 805.16
| 5100 | 13.96 | 104.79 | 4998.59 | -218.77 | 828.48
| 5200 | 13.96 | 104.79 | 5095.64 | -224.92 | 851.8
| 5300 | 13.96 | 104.79 | 5192.69 | -231.08 | 875.12
| 5400 | 13.96 | 104.79 | 5289.74 | -237.24 | 898.43
| 5500 | 13.96 | 104.79 | 5386.78 | -243.4 | 921.75
| 5600 | 13.96 | 104.79 | 5483.83 | -249.55 | 945.07
| 5700 | 13.96 | 104.79 | 5580.88 | -255.71 | 968.39
| 5800 | 13.96 | 104.79 | 5677.93 | -261.87 | 991.71
| 5900 | 13.96 | 104.79 | 5774.98 | -268.03 | 1015.03
| 6000 | 13.96 | 104.79 | 5872.02 | -274.18 | 1038.35
| 6100 | 13.96 | 104.79 | 5969.07 | -280.34 | 1061.67
| 6200 | 13.96 | 104.79 | 6066.12 | -286.5 | 1084.99
| 6300 | 13.96 | 104.79 | 6163.17 | -292.66 | 1108.3
| 6400 | 13.96 | 104.79 | 6260.22 | -298.81 | 1131.62
| 6500 | 13.96 | 104.79 | 6357.26 | -304.97 | 1154.94
| 6600 | 13.96 | 104.79 | 6454.31 | -311.13 | 1178.26
| 6700 | 13.96 | 104.79 | 6551.36 | -317.28 | 1201.58
| 6800 | 13.96 | 104.79 | 6648.41 | -323.44 | 1224.9
| 6900 | 13.96 | 104.79 | 6745.46 | -329.6 | 1248.22
| 7000 | 13.96 | 104.79 | 6842.5 | -335.76 | 1271.54
| 7100 | 13.96 | 104.79 | 6939.55 | -341.91 | 1294.85
| 7200 | 13.96 | 104.79 | 7036.6 | -348.07 | 1318.17
| 7300 | 13.96 | 104.79 | 7133.65 | -354.23 | 1341.49
| 7354.75 | 13.96 | 104.79 | 7186.78 | -357.6 | 1354.26
| 7400 | 13.52 | 85.74 | 7230.76 | -358.6 | 1364.82
| 7500 | 17.29 | 50.08 | 7327.36 | -348.17 | 1387.93
| 7600 | 24.72 | 31.06 | 7420.76 | -320.65 | 1410.17
| 7700 | 33.46 | 20.94 | 7508.11 | -276.88 | 1430.87
| 7800 | 42.71 | 14.72 | 7586.76 | -218.18 | 1449.39
| 7900 | 52.19 | 10.39 | 7654.33 | -146.35 | 1465.17
| 8000 | 61.79 | 7.05 | 7708.76 | -63.56 | 1477.73
| 8100 | 71.46 | 4.27 | 7748.39 | 27.68 | 1486.7
| 8200 | 81.17 | 1.8 | 7772.02 | 124.58 | 1491.79
| 8294.5 | 90.36 | 359.57 | 7779 | 218.71 | 1492.9
| 8300 | 90.36 | 359.57 | 7778.97 | 224.21 | 1492.86
| 8400 | 90.36 | 359.57 | 7778.35 | 324.2 | 1492.12
| 8500 | 90.36 | 359.57 | 7777.73 | 424.2 | 1491.38
| 8600 | 90.36 | 359.57 | 7777.11 | 524.19 | 1490.63
| 8700 | 90.36 | 359.57 | 7776.49 | 624.19 | 1489.89
| 8800 | 90.36 | 359.57 | 7775.87 | 724.18 | 1489.15
| 8900 | 90.36 | 359.57 | 7775.25 | 824.18 | 1488.4
| 9000 | 90.36 | 359.57 | 7774.63 | 924.17 | 1487.66
| 9100 | 90.36 | 359.57 | 7774.01 | 1024.17 | 1486.91
| 9200 | 90.36 | 359.57 | 7773.39 | 1124.16 | 1486.17
| 9300 | 90.36 | 359.57 | 7772.77 | 1224.16 | 1485.43
| 9400 | 90.36 | 359.57 | 7772.15 | 1324.15 | 1484.68
| 9500 | 90.36 | 359.57 | 7771.53 | 1424.15 | 1483.94
| 9600 | 90.36 | 359.57 | 7770.91 | 1524.15 | 1483.2
| 9700 | 90.36 | 359.57 | 7770.29 | 1624.14 | 1482.45
| 9800 | 90.36 | 359.57 | 7769.67 | 1724.14 | 1481.71
| 9900 | 90.36 | 359.57 | 7769.05 | 1824.13 | 1480.96
| 10000 | 90.36 | 359.57 | 7768.43 | 1924.13 | 1480.22
| 10100 | 90.36 | 359.57 | 7767.81 | 2024.12 | 1479.48
| 10200 | 90.36 | 359.57 | 7767.19 | 2124.12 | 1478.73
| 10300 | 90.36 | 359.57 | 7766.57 | 2224.11 | 1477.99
| 10400 | 90.36 | 359.57 | 7765.95 | 2324.11 | 1477.24
| 10500 | 90.36 | 359.57 | 7765.33 | 2424.1 | 1476.5
| 10600 | 90.36 | 359.57 | 7764.71 | 2524.1 | 1475.76
| 10700 | 90.36 | 359.57 | 7764.09 | 2624.09 | 1475.01
| 10800 | 90.36 | 359.57 | 7763.47 | 2724.09 | 1474.27
| 10900 | 90.36 | 359.57 | 7762.85 | 2824.08 | 1473.53
| 11000 | 90.36 | 359.57 | 7762.23 | 2924.08 | 1472.78
| 11100 | 90.36 | 359.57 | 7761.61 | 3024.07 | 1472.04
| 11200 | 90.36 | 359.57 | 7760.99 | 3124.07 | 1471.29
| 11300 | 90.36 | 359.57 | 7760.37 | 3224.07 | 1470.55
| 11400 | 90.36 | 359.57 | 7759.76 | 3324.06 | 1469.81
| 11500 | 90.36 | 359.57 | 7759.14 | 3424.06 | 1469.06
| 11600 | 90.36 | 359.57 | 7758.52 | 3524.05 | 1468.32
| 11700 | 90.36 | 359.57 | 7757.9 | 3624.05 | 1467.58
| 11800 | 90.36 | 359.57 | 7757.28 | 3724.04 | 1466.83
| 11900 | 90.36 | 359.57 | 7756.66 | 3824.04 | 1466.09
| 12000 | 90.36 | 359.57 | 7756.04 | 3924.03 | 1465.34
| 12100 | 90.36 | 359.57 | 7755.42 | 4024.03 | 1464.6
| 12200 | 90.36 | 359.57 | 7754.8 | 4124.02 | 1463.86
| 12300 | 90.36 | 359.57 | 7754.18 | 4224.02 | 1463.11
| 12400 | 90.36 | 359.57 | 7753.56 | 4324.01 | 1462.37
| 12500 | 90.36 | 359.57 | 7752.94 | 4424.01 | 1461.63
| 12600 | 90.36 | 359.57 | 7752.32 | 4524 | 1460.88
| 12651.41 | 90.36 | 359.57 | 7752 | 4575.42 | 1460.5

## Lookup (hidden)
North Reference | RetunValue | Grid Type | ReturnValue | Deviation Indicator | ReturnValue
| 3 |  | 5 |  | 4
True |  | SPCS-Colorado Central-NAD27 |  | Directional
Grid |  | SPCS-Colorado Central-NAD83 |  | High Angle
|  | SPCS-Colorado North-NAD27 |  | Horizontal
SPCS-Colorado North-NAD83
SPCS-Colorado South-NAD27
SPCS-Colorado South-NAD83
UTM-Zone 12 NAD27
UTM-Zone 12 NAD83
UTM-Zone 13 NAD27
UTM-Zone 13 NAD83