## Data
Header Information | measured depth (ft) | inclination (°) | azimuth (°) | true vertical depth (ft) | northing +N/-S (ft) | easting +E/-W (ft)
Operator Name | 0 | 0 | 245.37 | 0 | 0 | 0
KERR-MCGEE | 16 | 0 | 245.37 | 16 | 0 | 0
Operator Number | 116 | 0.09 | 245.37 | 116 | -0.03 | -0.07
47120 | 216 | 0.15 | 104.04 | 216 | -0.1 | -0.02
Well Name and Number | 316 | 0.22 | 243.99 | 316 | -0.21 | -0.06
HOWARD 26N-28HZ | 416 | 0.16 | 339.07 | 416 | -0.17 | -0.28
API Number (if available) | 516 | 0.19 | 291.15 | 516 | 0.02 | -0.49
05-123-36934 | 616 | 0.07 | 220.1 | 616 | 0.04 | -0.68
Location: QQ SEC TWP RGE | 716 | 0.11 | 287.05 | 716 | 0.02 | -0.81
SEC.28-T1N-R67W | 816 | 0.13 | 200.06 | 816 | -0.06 | -0.94
Citing Type: Planned or Actual | 916 | 0.29 | 260.3 | 916 | -0.21 | -1.23
ACTUAL | 932 | 0.4 | 282.43 | 932 | -0.2 | -1.33
Deviation Indicator | 1090 | 0.46 | 298.21 | 1089.99 | 0.21 | -2.42
Horizontal | 1183 | 0.47 | 295.09 | 1182.99 | 0.55 | -3.1
North Reference | 1277 | 0.51 | 304.28 | 1276.99 | 0.95 | -3.79
True | 1371 | 1.32 | 30.16 | 1370.98 | 2.12 | -3.6
Grid Type | 1465 | 2.83 | 59.23 | 1464.91 | 4.25 | -1.06
#VALUE! | 1561 | 3.8 | 65.29 | 1560.75 | 6.79 | 3.87
| 1653 | 5.19 | 66.7 | 1652.47 | 9.71 | 10.46
| 1745 | 6.29 | 70.13 | 1744.01 | 13.07 | 19.02
| 1836 | 7.72 | 72.52 | 1834.32 | 16.6 | 29.54
| 1928 | 9.39 | 74.39 | 1925.3 | 20.47 | 42.66
| 2021 | 11.12 | 81.54 | 2016.81 | 23.84 | 58.84
| 2113 | 12.93 | 80.96 | 2106.79 | 26.76 | 77.79
| 2204 | 14.95 | 80.92 | 2195.1 | 30.21 | 99.43
| 2296 | 15.88 | 78.49 | 2283.8 | 34.6 | 123.49
| 2388 | 16.37 | 79.14 | 2372.18 | 39.55 | 148.55
| 2480 | 16.73 | 79.23 | 2460.36 | 44.47 | 174.29
| 2571 | 17.31 | 76.12 | 2547.38 | 50.16 | 200.3
| 2663 | 16.32 | 74.72 | 2635.45 | 56.85 | 226.06
| 2755 | 16.89 | 75.92 | 2723.61 | 63.51 | 251.49
| 2847 | 16.89 | 77.35 | 2811.64 | 69.69 | 277.5
| 2939 | 16.63 | 80.11 | 2899.73 | 74.88 | 303.51
| 3030 | 16.49 | 80 | 2986.96 | 79.36 | 329.05
| 3122 | 17.09 | 76.62 | 3075.04 | 84.75 | 355.06
| 3212 | 16.47 | 78.57 | 3161.21 | 90.34 | 380.43
| 3304 | 15.94 | 81.05 | 3249.55 | 94.89 | 405.7
| 3389 | 16.04 | 81.43 | 3331.26 | 98.46 | 428.84
| 3474 | 17.95 | 81.63 | 3412.55 | 102.11 | 453.41
| 3560 | 16.12 | 81.61 | 3494.77 | 105.78 | 478.34
| 3645 | 15.93 | 79.67 | 3576.47 | 109.6 | 501.49
| 3730 | 15.72 | 78.67 | 3658.25 | 113.95 | 524.25
| 3815 | 16.33 | 78.41 | 3739.94 | 118.61 | 547.25
| 3900 | 16.53 | 76.86 | 3821.47 | 123.76 | 570.73
| 3985 | 14.56 | 76.72 | 3903.36 | 128.97 | 592.91
| 4071 | 14.89 | 76.81 | 3986.54 | 133.97 | 614.18
| 4156 | 15.47 | 77.96 | 4068.57 | 138.83 | 635.9
| 4241 | 15.74 | 80.53 | 4150.44 | 143.09 | 658.36
| 4326 | 15.84 | 79.69 | 4232.23 | 147.06 | 681.15
| 4412 | 16.33 | 80.32 | 4314.86 | 151.2 | 704.61
| 4497 | 17.3 | 79.51 | 4396.23 | 155.51 | 728.82
| 4582 | 15.98 | 78.99 | 4477.67 | 160.04 | 752.74
| 4667 | 15.94 | 79.27 | 4559.39 | 164.45 | 775.69
| 4751 | 14.09 | 76.11 | 4640.52 | 169.05 | 796.95
| 4837 | 13.02 | 75.49 | 4724.12 | 173.99 | 816.49
| 4922 | 12.48 | 78.02 | 4807.03 | 178.3 | 834.74
| 5007 | 12.02 | 82.3 | 4890.09 | 181.39 | 852.5
| 5091 | 10.31 | 82.54 | 4972.5 | 183.54 | 868.62
| 5177 | 8.77 | 82.32 | 5057.31 | 185.41 | 882.75
| 5262 | 8.13 | 80.88 | 5141.39 | 187.23 | 895.11
| 5347 | 6.81 | 82.77 | 5225.66 | 188.82 | 906.04
| 5432 | 5.81 | 84.67 | 5310.15 | 189.85 | 915.32
| 5517 | 4.8 | 88.49 | 5394.78 | 190.35 | 923.16
| 5603 | 3.44 | 90.8 | 5480.56 | 190.41 | 929.34
| 5688 | 1.94 | 101.33 | 5565.46 | 190.09 | 933.3
| 5773 | 1.12 | 47.46 | 5650.44 | 190.37 | 935.32
| 6028 | 0.72 | 288.94 | 5905.42 | 192.57 | 935.65
| 6283 | 0.44 | 16.17 | 6160.41 | 194.03 | 934.4
| 6539 | 0.63 | 41.91 | 6416.4 | 196.02 | 935.62
| 6794 | 1.35 | 112.31 | 6671.37 | 195.93 | 939.33
| 6880 | 0.95 | 85.09 | 6757.35 | 195.6 | 940.98
| 6965 | 0.61 | 53.04 | 6842.34 | 195.94 | 942.04
| 7008 | 2.66 | 169.59 | 6885.33 | 195.09 | 942.41
| 7050 | 6.7 | 181.11 | 6927.18 | 191.68 | 942.54
| 7093 | 11.29 | 183.31 | 6969.64 | 184.97 | 942.24
| 7135 | 14.92 | 183.76 | 7010.54 | 175.47 | 941.65
| 7178 | 19.74 | 184.98 | 7051.57 | 162.7 | 940.66
| 7220 | 23.73 | 183.06 | 7090.58 | 147.19 | 939.59
| 7263 | 27.95 | 182.84 | 7129.27 | 128.48 | 938.63
| 7306 | 31.38 | 181.68 | 7166.63 | 107.21 | 937.8
| 7349 | 34.19 | 182.56 | 7202.78 | 83.95 | 936.93
| 7391 | 37.77 | 181.66 | 7236.76 | 59.29 | 936.03
| 7434 | 42.79 | 181.2 | 7269.55 | 31.51 | 935.34
| 7476 | 44.6 | 180.22 | 7299.92 | 2.5 | 934.99
| 7519 | 49.3 | 180.34 | 7329.27 | -28.91 | 934.83
| 7561 | 53.5 | 179.66 | 7355.46 | -61.73 | 934.84
| 7604 | 61.04 | 179.15 | 7378.7 | -97.87 | 935.22
| 7646 | 67.13 | 179.29 | 7397.04 | -135.63 | 935.74
| 7689 | 69.6 | 179.51 | 7412.89 | -175.59 | 936.15
| 7731 | 69.91 | 179.32 | 7427.43 | -215 | 936.56
| 7774 | 72.36 | 179.36 | 7441.33 | -255.68 | 937.02
| 7816 | 77.15 | 179.27 | 7452.37 | -296.19 | 937.51
| 7859 | 79.82 | 179.65 | 7460.95 | -338.32 | 937.91
| 7902 | 80.25 | 179.81 | 7468.4 | -380.67 | 938.1
| 7910 | 81.027 | 179.812 | 7469.7 | -388.56 | 938.13
| 7948 | 84.72 | 179.82 | 7474.41 | -426.26 | 938.25
| 8052 | 90.71 | 180.73 | 7478.55 | -530.13 | 937.75
| 8137 | 90.58 | 179.57 | 7477.6 | -615.12 | 937.53
| 8223 | 91.04 | 179.67 | 7476.38 | -701.11 | 938.1
| 8308 | 91.81 | 180.15 | 7474.27 | -786.08 | 938.23
| 8393 | 91.04 | 179.9 | 7472.15 | -871.06 | 938.2
| 8478 | 89.87 | 180.51 | 7471.48 | -956.05 | 937.89
| 8648 | 90.27 | 179.91 | 7471.27 | -1126.05 | 937.27
| 8818 | 90.18 | 180.58 | 7470.6 | -1296.04 | 936.54
| 8988 | 89.81 | 180.02 | 7470.62 | -1466.04 | 935.65
| 9159 | 89.13 | 179.71 | 7472.2 | -1637.03 | 936.05
| 9329 | 89.07 | 179.72 | 7474.87 | -1807.01 | 936.9
| 9500 | 90.15 | 180.03 | 7476.04 | -1978 | 937.27
| 9670 | 89.47 | 179.58 | 7476.6 | -2148 | 937.85
| 9840 | 90.03 | 179.64 | 7477.34 | -2317.99 | 939.01
| 10011 | 89.84 | 178.87 | 7477.53 | -2488.98 | 941.23
| 10180 | 89.81 | 178.7 | 7478.05 | -2657.94 | 944.82
| 10351 | 89.47 | 177.43 | 7479.13 | -2828.83 | 950.59
| 10436 | 90.4 | 178.12 | 7479.22 | -2913.77 | 953.89
| 10521 | 90.52 | 178.59 | 7478.54 | -2998.73 | 956.33
| 10691 | 88.67 | 178.64 | 7479.74 | -3168.67 | 960.44
| 10777 | 89.63 | 177.75 | 7481.02 | -3254.61 | 963.15
| 10861 | 90.36 | 179.68 | 7481.02 | -3338.59 | 965.03
| 10947 | 89.81 | 179.12 | 7480.9 | -3424.58 | 965.93
| 11032 | 90.49 | 180.77 | 7480.67 | -3509.58 | 966.01
| 11202 | 89.01 | 179.46 | 7481.42 | -3679.57 | 965.67
| 11372 | 88.89 | 179.75 | 7484.53 | -3849.54 | 966.84
| 11543 | 87.4 | 177.79 | 7490.07 | -4020.39 | 970.51
| 11713 | 88.61 | 178.46 | 7495.98 | -4190.2 | 976.07
| 11883 | 90.06 | 180.29 | 7497.96 | -4360.16 | 977.92
| 12016 | 90.55 | 180.6 | 7497.25 | -4493.16 | 976.89
| 12071 | 90.55 | 180.6 | 7496.72 | -4548.15 | 976.31

## Lookup (hidden)
North Reference | RetunValue | Grid Type | ReturnValue | Deviation Indicator | ReturnValue
| 2 |  | 0 |  | 4
True |  | SPCS-Colorado Central-NAD27 |  | Directional
Grid |  | SPCS-Colorado Central-NAD83 |  | High Angle
|  | SPCS-Colorado North-NAD27 |  | Horizontal
SPCS-Colorado North-NAD83
SPCS-Colorado South-NAD27
SPCS-Colorado South-NAD83
UTM-Zone 12 NAD27
UTM-Zone 12 NAD83
UTM-Zone 13 NAD27
UTM-Zone 13 NAD83