## Data
Header Information | measured depth (ft) | inclination (°) | azimuth (°) | true vertical depth (ft) | northing +N/-S (ft) | easting +E/-W (ft)
Operator Name | 0 | 0 | 272.92 | 0 | 0 | 0
KERR-MCGEE | 13 | 0 | 272.92 | 13 | 0 | 0
Operator Number | 113 | 0.22 | 272.92 | 113 | 0.01 | -0.19
47120 | 213 | 0.28 | 251.99 | 213 | -0.06 | -0.62
Well Name and Number | 313 | 0.37 | 259.02 | 313 | -0.19 | -1.17
HERMAN 37N-5HZ | 413 | 0.06 | 258.28 | 413 | -0.27 | -1.53
API Number (if available) | 513 | 0.16 | 288.35 | 513 | -0.23 | -1.72
05-123-37505 | 613 | 0.37 | 312.81 | 613 | 0.03 | -2.09
Location: QQ SEC TWP RGE | 713 | 0.31 | 265.93 | 712.99 | 0.23 | -2.59
SEC.32-T3N-R66W | 813 | 0.17 | 259.25 | 812.99 | 0.18 | -3.01
Citing Type: Planned or Actual | 913 | 0.22 | 307.31 | 912.99 | 0.27 | -3.31
ACTUAL | 943 | 0.13 | 226.4 | 942.99 | 0.29 | -3.38
Deviation Indicator | 1082 | 0.6 | 288.8 | 1081.99 | 0.41 | -4.18
Horizontal | 1174 | 2.4 | 3.6 | 1173.96 | 2.49 | -4.52
North Reference | 1266 | 4.3 | 18.8 | 1265.8 | 7.68 | -3.28
True | 1357 | 7.7 | 18.3 | 1356.29 | 16.7 | -0.27
Grid Type | 1449 | 9.4 | 23.7 | 1447.26 | 29.43 | 4.69
#VALUE! | 1557 | 11.7 | 21.5 | 1553.43 | 47.7 | 12.25
| 1649 | 13 | 12.7 | 1643.31 | 66.47 | 17.94
| 1834 | 12.8 | 10.6 | 1823.64 | 106.92 | 26.28
| 2016 | 12.9 | 9.2 | 2001.08 | 146.79 | 33.24
| 2199 | 12.7 | 8.4 | 2179.53 | 186.85 | 39.45
| 2382 | 13.2 | 10.3 | 2357.88 | 227.31 | 46.12
| 2566 | 11.9 | 17 | 2537.49 | 266.12 | 55.42
| 2750 | 11 | 17.7 | 2717.83 | 300.99 | 66.31
| 2934 | 11.2 | 12 | 2898.39 | 335.19 | 75.36
| 3116 | 10.7 | 11.3 | 3077.07 | 369.05 | 82.35
| 3207 | 8.7 | 14 | 3166.77 | 384.02 | 85.67
| 3301 | 5.7 | 8.6 | 3260.02 | 395.53 | 88.09
| 3395 | 5 | 5.8 | 3353.61 | 404.22 | 89.2
| 3490 | 4.2 | 359.4 | 3448.3 | 411.82 | 89.58
| 3585 | 4.2 | 21.3 | 3543.05 | 418.54 | 90.81
| 3679 | 3.8 | 23.4 | 3636.82 | 424.61 | 93.29
| 3774 | 3.3 | 12.3 | 3731.64 | 430.17 | 95.13
| 3868 | 2.9 | 1.6 | 3825.51 | 435.19 | 95.77
| 3963 | 1.7 | 348.4 | 3920.43 | 438.97 | 95.55
| 4058 | 1.3 | 5.2 | 4015.4 | 441.42 | 95.37
| 4249 | 1.4 | 6.3 | 4206.34 | 445.9 | 95.82
| 4344 | 0.6 | 61.6 | 4301.33 | 447.29 | 96.39
| 4816 | 0.2 | 61.2 | 4773.32 | 448.86 | 99.28
| 5291 | 1.8 | 29.5 | 5248.23 | 455.76 | 103.68
| 5386 | 0.8 | 28.8 | 5343.21 | 457.64 | 104.74
| 5480 | 0.7 | 203.3 | 5437.2 | 457.68 | 104.82
| 5670 | 0.1 | 232 | 5627.2 | 456.52 | 104.24
| 5955 | 0.4 | 356.8 | 5912.2 | 457.36 | 103.98
| 6049 | 0.9 | 91.4 | 6006.19 | 457.66 | 104.7
| 6144 | 1 | 120.1 | 6101.18 | 457.23 | 106.17
| 6333 | 1.5 | 96.8 | 6290.13 | 456.11 | 110.05
| 6427 | 0.9 | 108 | 6384.11 | 455.74 | 111.97
| 6522 | 0.8 | 94.6 | 6479.1 | 455.45 | 113.34
| 6616 | 7.5 | 185.2 | 6572.83 | 449.28 | 113.44
| 6712 | 16.8 | 184.2 | 6666.58 | 429.16 | 111.85
| 6806 | 24 | 184.4 | 6754.62 | 396.51 | 109.39
| 6900 | 32.8 | 182.7 | 6837.23 | 351.93 | 106.72
| 6995 | 40.3 | 182.7 | 6913.49 | 295.46 | 104.06
| 7090 | 48.3 | 185.4 | 6981.44 | 229.35 | 99.26
| 7184 | 57.5 | 186.4 | 7038.08 | 154.86 | 91.52
| 7279 | 66.9 | 184.3 | 7082.34 | 71.28 | 83.77
| 7373 | 78 | 179.2 | 7110.66 | -18.13 | 81.16
| 7468 | 84.9 | 177.6 | 7124.77 | -111.97 | 83.79
| 7519 | 85.2 | 177.5 | 7129.17 | -162.74 | 85.96
| 7566 | 87.028 | 177.762 | 7132.36 | -209.59 | 87.9
| 7609 | 88.7 | 178 | 7133.96 | -252.53 | 89.49
| 7798 | 89.4 | 178.2 | 7137.09 | -441.4 | 95.75
| 7986 | 90.2 | 178.7 | 7137.75 | -629.32 | 100.84
| 8082 | 90.9 | 179 | 7136.83 | -725.3 | 102.77
| 8272 | 90.4 | 179.7 | 7134.67 | -915.27 | 104.92
| 8367 | 89 | 179.2 | 7135.17 | -1010.26 | 105.83
| 8558 | 89.8 | 178.7 | 7137.17 | -1201.22 | 109.33
| 8747 | 91 | 179.5 | 7135.85 | -1390.19 | 112.3
| 8842 | 90.2 | 179.3 | 7134.86 | -1485.18 | 113.3
| 9031 | 89.8 | 178.8 | 7134.86 | -1674.15 | 116.43
| 9220 | 90.4 | 178.8 | 7134.53 | -1863.11 | 120.39
| 9314 | 90.8 | 179.5 | 7133.54 | -1957.09 | 121.78
| 9409 | 90.6 | 180.2 | 7132.38 | -2052.08 | 122.03
| 9504 | 90.7 | 179.9 | 7131.3 | -2147.08 | 121.95
| 9598 | 90.9 | 181.5 | 7129.99 | -2241.06 | 120.8
| 9788 | 92 | 181.2 | 7125.18 | -2430.94 | 116.32
| 9882 | 91.3 | 181.7 | 7122.48 | -2524.87 | 113.95
| 9977 | 90.4 | 181.3 | 7121.07 | -2619.83 | 111.46
| 10071 | 89.5 | 181.3 | 7121.15 | -2713.8 | 109.33
| 10261 | 89.9 | 181.2 | 7122.14 | -2903.75 | 105.18
| 10355 | 90.2 | 181.4 | 7122.06 | -2997.73 | 103.05
| 10544 | 89.6 | 181.1 | 7122.39 | -3186.68 | 98.93
| 10733 | 89.5 | 180.8 | 7123.88 | -3375.65 | 95.79
| 10921 | 90.4 | 181 | 7124.04 | -3563.62 | 92.84
| 11112 | 89.5 | 179.9 | 7124.21 | -3754.61 | 91.34
| 11301 | 89.4 | 180.4 | 7126.02 | -3943.6 | 90.85
| 11491 | 88.8 | 180.6 | 7129.01 | -4133.57 | 89.19
| 11586 | 88.8 | 180.6 | 7131 | -4228.55 | 88.19
| 11680 | 89.6 | 180.7 | 7132.31 | -4322.53 | 87.13
| 11870 | 90.5 | 181 | 7132.14 | -4512.51 | 84.31
| 12061 | 91 | 181.3 | 7129.64 | -4703.45 | 80.48
| 12245 | 91 | 180.8 | 7126.43 | -4887.39 | 77.1
| 12300 | 91 | 180.8 | 7125.47 | -4942.38 | 76.34

## Lookup (hidden)
North Reference | RetunValue | Grid Type | ReturnValue | Deviation Indicator | ReturnValue
| 2 |  | 0 |  | 4
True |  | SPCS-Colorado Central-NAD27 |  | Directional
Grid |  | SPCS-Colorado Central-NAD83 |  | High Angle
|  | SPCS-Colorado North-NAD27 |  | Horizontal
SPCS-Colorado North-NAD83
SPCS-Colorado South-NAD27
SPCS-Colorado South-NAD83
UTM-Zone 12 NAD27
UTM-Zone 12 NAD83
UTM-Zone 13 NAD27
UTM-Zone 13 NAD83