## Data
Header Information | measured depth (ft) | inclination (°) | azimuth (°) | true vertical depth (ft) | northing +N/-S (ft) | easting +E/-W (ft)
Operator Name | 0 | 0 | 0 | 0 | 0 | 0
KERR-MCGEE | 100 | 0 | 0 | 100 | 0 | 0
Operator Number | 200 | 0 | 0 | 200 | 0 | 0
47120 | 300 | 0 | 0 | 300 | 0 | 0
Well Name and Number | 400 | 0 | 0 | 400 | 0 | 0
MORNING FRESH 15N-15HZ | 500 | 0 | 0 | 500 | 0 | 0
API Number (if available) | 600 | 0 | 0 | 600 | 0 | 0
05-123-37010 | 700 | 0 | 0 | 700 | 0 | 0
Location: QQ SEC TWP RGE | 800 | 0 | 0 | 800 | 0 | 0
NWNE SECTION 15 T3N R66W | 902 | 0 | 0 | 902 | 0 | 0
Citing Type: Planned or Actual | 1000 | 1.96 | 296.13 | 999.98 | 0.74 | -1.5
PLANNED | 1100 | 3.96 | 296.13 | 1099.84 | 3.01 | -6.14
Deviation Indicator | 1200 | 5.96 | 296.13 | 1199.46 | 6.82 | -13.9
Horizontal | 1300 | 7.96 | 296.13 | 1298.72 | 12.16 | -24.78
North Reference | 1402.11 | 10 | 296.13 | 1399.57 | 19.18 | -39.09
True | 1500 | 10 | 296.13 | 1495.98 | 26.66 | -54.36
Grid Type | 1600 | 10 | 296.13 | 1594.46 | 34.31 | -69.95
#VALUE! | 1700 | 10 | 296.13 | 1692.94 | 41.96 | -85.54
| 1800 | 10 | 296.13 | 1791.42 | 49.61 | -101.14
| 1900 | 10 | 296.13 | 1889.9 | 57.26 | -116.73
| 2000 | 10 | 296.13 | 1988.38 | 64.91 | -132.32
| 2100 | 10 | 296.13 | 2086.86 | 72.56 | -147.92
| 2200 | 10 | 296.13 | 2185.34 | 80.21 | -163.51
| 2300 | 10 | 296.13 | 2283.82 | 87.86 | -179.1
| 2400 | 10 | 296.13 | 2382.3 | 95.51 | -194.7
| 2500 | 10 | 296.13 | 2480.78 | 103.16 | -210.29
| 2600 | 10 | 296.13 | 2579.26 | 110.81 | -225.88
| 2700 | 10 | 296.13 | 2677.74 | 118.45 | -241.48
| 2800 | 10 | 296.13 | 2776.22 | 126.1 | -257.07
| 2900 | 10 | 296.13 | 2874.7 | 133.75 | -272.67
| 3000 | 10 | 296.13 | 2973.18 | 141.4 | -288.26
| 3100 | 10 | 296.13 | 3071.66 | 149.05 | -303.85
| 3200 | 10 | 296.13 | 3170.14 | 156.7 | -319.45
| 3300 | 10 | 296.13 | 3268.62 | 164.35 | -335.04
| 3400 | 10 | 296.13 | 3367.1 | 172 | -350.63
| 3500 | 10 | 296.13 | 3465.58 | 179.65 | -366.23
| 3540.46 | 10 | 296.13 | 3505.43 | 182.74 | -372.54
| 3600 | 8.81 | 296.13 | 3564.16 | 187.03 | -381.27
| 3700 | 6.81 | 296.13 | 3663.23 | 193.01 | -393.47
| 3800 | 4.81 | 296.13 | 3762.71 | 197.47 | -402.56
| 3900 | 2.81 | 296.13 | 3862.48 | 200.4 | -408.53
| 4000 | 0.81 | 296.13 | 3962.43 | 201.79 | -411.37
| 4040.57 | 0 | 0 | 4003 | 201.92 | -411.63
| 4100 | 0 | 0 | 4062.43 | 201.92 | -411.63
| 4200 | 0 | 0 | 4162.43 | 201.92 | -411.63
| 4300 | 0 | 0 | 4262.43 | 201.92 | -411.63
| 4400 | 0 | 0 | 4362.43 | 201.92 | -411.63
| 4500 | 0 | 0 | 4462.43 | 201.92 | -411.63
| 4600 | 0 | 0 | 4562.43 | 201.92 | -411.63
| 4700 | 0 | 0 | 4662.43 | 201.92 | -411.63
| 4800 | 0 | 0 | 4762.43 | 201.92 | -411.63
| 4900 | 0 | 0 | 4862.43 | 201.92 | -411.63
| 5000 | 0 | 0 | 4962.43 | 201.92 | -411.63
| 5100 | 0 | 0 | 5062.43 | 201.92 | -411.63
| 5200 | 0 | 0 | 5162.43 | 201.92 | -411.63
| 5300 | 0 | 0 | 5262.43 | 201.92 | -411.63
| 5400 | 0 | 0 | 5362.43 | 201.92 | -411.63
| 5500 | 0 | 0 | 5462.43 | 201.92 | -411.63
| 5600 | 0 | 0 | 5562.43 | 201.92 | -411.63
| 5700 | 0 | 0 | 5662.43 | 201.92 | -411.63
| 5800 | 0 | 0 | 5762.43 | 201.92 | -411.63
| 5900 | 0 | 0 | 5862.43 | 201.92 | -411.63
| 6000 | 0 | 0 | 5962.43 | 201.92 | -411.63
| 6100 | 0 | 0 | 6062.43 | 201.92 | -411.63
| 6200 | 0 | 0 | 6162.43 | 201.92 | -411.63
| 6300 | 0 | 0 | 6262.43 | 201.92 | -411.63
| 6400 | 0 | 0 | 6362.43 | 201.92 | -411.63
| 6500 | 0 | 0 | 6462.43 | 201.92 | -411.63
| 6600 | 0 | 0 | 6562.43 | 201.92 | -411.63
| 6641.71 | 0 | 0 | 6604.14 | 201.92 | -411.63
| 6650 | 0.83 | 180 | 6612.43 | 201.86 | -411.63
| 6700 | 5.83 | 180 | 6662.33 | 198.96 | -411.63
| 6750 | 10.83 | 180 | 6711.78 | 191.72 | -411.63
| 6800 | 15.83 | 180 | 6760.42 | 180.19 | -411.63
| 6850 | 20.83 | 180 | 6807.87 | 164.48 | -411.63
| 6900 | 25.83 | 180 | 6853.77 | 144.68 | -411.63
| 6950 | 30.83 | 180 | 6897.77 | 120.96 | -411.63
| 7000 | 35.83 | 180 | 6939.53 | 93.5 | -411.63
| 7050 | 40.83 | 180 | 6978.74 | 62.5 | -411.63
| 7100 | 45.83 | 180 | 7015.1 | 28.2 | -411.63
| 7150 | 50.83 | 180 | 7048.33 | -9.13 | -411.63
| 7200 | 55.83 | 180 | 7078.18 | -49.22 | -411.63
| 7250 | 60.83 | 180 | 7104.43 | -91.77 | -411.63
| 7300 | 65.83 | 180 | 7126.86 | -136.43 | -411.63
| 7350 | 70.83 | 180 | 7145.32 | -182.88 | -411.63
| 7400 | 75.83 | 180 | 7159.66 | -230.76 | -411.63
| 7450 | 80.83 | 180 | 7169.77 | -279.72 | -411.63
| 7500 | 85.83 | 180 | 7175.58 | -329.36 | -411.63
| 7552.55 | 91.08 | 180 | 7177 | -381.88 | -411.63
| 7600 | 91.08 | 180 | 7176.1 | -429.32 | -411.63
| 7700 | 91.08 | 180 | 7174.21 | -529.3 | -411.63
| 7800 | 91.08 | 180 | 7172.31 | -629.28 | -411.63
| 7900 | 91.08 | 180 | 7170.42 | -729.26 | -411.63
| 8000 | 91.08 | 180 | 7168.53 | -829.24 | -411.63
| 8100 | 91.08 | 180 | 7166.64 | -929.23 | -411.63
| 8200 | 91.08 | 180 | 7164.75 | -1029.21 | -411.63
| 8300 | 91.08 | 180 | 7162.85 | -1129.19 | -411.63
| 8400 | 91.08 | 180 | 7160.96 | -1229.17 | -411.63
| 8500 | 91.08 | 180 | 7159.07 | -1329.15 | -411.63
| 8600 | 91.08 | 180 | 7157.18 | -1429.14 | -411.63
| 8700 | 91.08 | 180 | 7155.29 | -1529.12 | -411.63
| 8800 | 91.08 | 180 | 7153.39 | -1629.1 | -411.63
| 8900 | 91.08 | 180 | 7151.5 | -1729.08 | -411.63
| 9000 | 91.08 | 180 | 7149.61 | -1829.06 | -411.63
| 9100 | 91.08 | 180 | 7147.72 | -1929.05 | -411.63
| 9200 | 91.08 | 180 | 7145.83 | -2029.03 | -411.63
| 9300 | 91.08 | 180 | 7143.93 | -2129.01 | -411.63
| 9400 | 91.08 | 180 | 7142.04 | -2228.99 | -411.63
| 9500 | 91.08 | 180 | 7140.15 | -2328.98 | -411.63
| 9600 | 91.08 | 180 | 7138.26 | -2428.96 | -411.63
| 9700 | 91.08 | 180 | 7136.36 | -2528.94 | -411.63
| 9800 | 91.08 | 180 | 7134.47 | -2628.92 | -411.63
| 9900 | 91.08 | 180 | 7132.58 | -2728.9 | -411.63
| 10000 | 91.08 | 180 | 7130.69 | -2828.89 | -411.63
| 10100 | 91.08 | 180 | 7128.8 | -2928.87 | -411.63
| 10200 | 91.08 | 180 | 7126.9 | -3028.85 | -411.63
| 10300 | 91.08 | 180 | 7125.01 | -3128.83 | -411.63
| 10400 | 91.08 | 180 | 7123.12 | -3228.81 | -411.63
| 10500 | 91.08 | 180 | 7121.23 | -3328.8 | -411.63
| 10600 | 91.08 | 180 | 7119.34 | -3428.78 | -411.63
| 10700 | 91.08 | 180 | 7117.44 | -3528.76 | -411.63
| 10800 | 91.08 | 180 | 7115.55 | -3628.74 | -411.63
| 10900 | 91.08 | 180 | 7113.66 | -3728.72 | -411.63
| 11000 | 91.08 | 180 | 7111.77 | -3828.71 | -411.63
| 11100 | 91.08 | 180 | 7109.88 | -3928.69 | -411.63
| 11200 | 91.08 | 180 | 7107.98 | -4028.67 | -411.63
| 11300 | 91.08 | 180 | 7106.09 | -4128.65 | -411.63
| 11400 | 91.08 | 180 | 7104.2 | -4228.64 | -411.63
| 11500 | 91.08 | 180 | 7102.31 | -4328.62 | -411.63
| 11600 | 91.08 | 180 | 7100.42 | -4428.6 | -411.63
| 11700 | 91.08 | 180 | 7098.52 | -4528.58 | -411.63
| 11800 | 91.08 | 180 | 7096.63 | -4628.56 | -411.63
| 11900 | 91.08 | 180 | 7094.74 | -4728.55 | -411.63
| 12000 | 91.08 | 180 | 7092.85 | -4828.53 | -411.63
| 12100 | 91.08 | 180 | 7090.96 | -4928.51 | -411.63
| 12150.54 | 91.08 | 180 | 7090 | -4979.04 | -411.63

## Lookup (hidden)
North Reference | RetunValue | Grid Type | ReturnValue | Deviation Indicator | ReturnValue
| 2 |  | 0 |  | 4
True |  | SPCS-Colorado Central-NAD27 |  | Directional
Grid |  | SPCS-Colorado Central-NAD83 |  | High Angle
|  | SPCS-Colorado North-NAD27 |  | Horizontal
SPCS-Colorado North-NAD83
SPCS-Colorado South-NAD27
SPCS-Colorado South-NAD83
UTM-Zone 12 NAD27
UTM-Zone 12 NAD83
UTM-Zone 13 NAD27
UTM-Zone 13 NAD83