## Data
Header Information | measured depth (ft) | inclination (°) | azimuth (°) | true vertical depth (ft) | northing +N/-S (ft) | easting +E/-W (ft)
Operator Name | 0 | 0 | 0 | 0 | 0 | 0
KERR-MCGEE | 100 | 0 | 0 | 100 | 0 | 0
Operator Number | 200 | 0 | 0 | 200 | 0 | 0
47120 | 300 | 0 | 0 | 300 | 0 | 0
Well Name and Number | 400 | 0 | 0 | 400 | 0 | 0
MORNING FRESH 37N-15HZ | 500 | 0 | 0 | 500 | 0 | 0
API Number (if available) | 600 | 0 | 0 | 600 | 0 | 0
05-123-37014 | 700 | 0 | 0 | 700 | 0 | 0
Location: QQ SEC TWP RGE | 800 | 0 | 0 | 800 | 0 | 0
NWNE SECTION 15 T3N R66W | 902 | 0 | 0 | 902 | 0 | 0
Citing Type: Planned or Actual | 1000 | 1.96 | 71.92 | 999.98 | 0.52 | 1.59
PLANNED | 1100 | 3.96 | 71.92 | 1099.84 | 2.12 | 6.5
Deviation Indicator | 1200 | 5.96 | 71.92 | 1199.46 | 4.81 | 14.72
Horizontal | 1300 | 7.96 | 71.92 | 1298.72 | 8.57 | 26.24
North Reference | 1402.24 | 10 | 71.92 | 1399.7 | 13.52 | 41.41
True | 1500 | 10 | 71.92 | 1495.98 | 18.79 | 57.56
Grid Type | 1600 | 10 | 71.92 | 1594.45 | 24.18 | 74.07
#VALUE! | 1700 | 10 | 71.92 | 1692.93 | 29.57 | 90.59
| 1800 | 10 | 71.92 | 1791.41 | 34.96 | 107.1
| 1900 | 10 | 71.92 | 1889.89 | 40.35 | 123.62
| 2000 | 10 | 71.92 | 1988.37 | 45.75 | 140.14
| 2100 | 10 | 71.92 | 2086.85 | 51.14 | 156.65
| 2200 | 10 | 71.92 | 2185.33 | 56.53 | 173.17
| 2300 | 10 | 71.92 | 2283.81 | 61.92 | 189.68
| 2400 | 10 | 71.92 | 2382.29 | 67.31 | 206.2
| 2500 | 10 | 71.92 | 2480.77 | 72.7 | 222.71
| 2600 | 10 | 71.92 | 2579.25 | 78.09 | 239.23
| 2700 | 10 | 71.92 | 2677.73 | 83.48 | 255.74
| 2800 | 10 | 71.92 | 2776.21 | 88.88 | 272.26
| 2900 | 10 | 71.92 | 2874.69 | 94.27 | 288.77
| 3000 | 10 | 71.92 | 2973.17 | 99.66 | 305.29
| 3100 | 10 | 71.92 | 3071.64 | 105.05 | 321.8
| 3200 | 10 | 71.92 | 3170.12 | 110.44 | 338.32
| 3300 | 10 | 71.92 | 3268.6 | 115.83 | 354.84
| 3400 | 10 | 71.92 | 3367.08 | 121.22 | 371.35
| 3500 | 10 | 71.92 | 3465.56 | 126.62 | 387.87
| 3600 | 10 | 71.92 | 3564.04 | 132.01 | 404.38
| 3700 | 10 | 71.92 | 3662.52 | 137.4 | 420.9
| 3800 | 10 | 71.92 | 3761 | 142.79 | 437.41
| 3900 | 10 | 71.92 | 3859.48 | 148.18 | 453.93
| 4000 | 10 | 71.92 | 3957.96 | 153.57 | 470.44
| 4100 | 10 | 71.92 | 4056.44 | 158.96 | 486.96
| 4200 | 10 | 71.92 | 4154.92 | 164.35 | 503.47
| 4300 | 10 | 71.92 | 4253.4 | 169.75 | 519.99
| 4400 | 10 | 71.92 | 4351.88 | 175.14 | 536.5
| 4500 | 10 | 71.92 | 4450.35 | 180.53 | 553.02
| 4554.78 | 10 | 71.92 | 4504.3 | 183.48 | 562.07
| 4600 | 9.1 | 71.92 | 4548.89 | 185.81 | 569.2
| 4700 | 7.1 | 71.92 | 4647.89 | 190.18 | 582.59
| 4800 | 5.1 | 71.92 | 4747.32 | 193.48 | 592.7
| 4900 | 3.1 | 71.92 | 4847.06 | 195.7 | 599.49
| 5000 | 1.1 | 71.92 | 4946.99 | 196.84 | 602.98
| 5055.02 | 0 | 0 | 5002 | 197 | 603.48
| 5100 | 0 | 0 | 5046.98 | 197 | 603.48
| 5200 | 0 | 0 | 5146.98 | 197 | 603.48
| 5300 | 0 | 0 | 5246.98 | 197 | 603.48
| 5400 | 0 | 0 | 5346.98 | 197 | 603.48
| 5500 | 0 | 0 | 5446.98 | 197 | 603.48
| 5600 | 0 | 0 | 5546.98 | 197 | 603.48
| 5700 | 0 | 0 | 5646.98 | 197 | 603.48
| 5800 | 0 | 0 | 5746.98 | 197 | 603.48
| 5900 | 0 | 0 | 5846.98 | 197 | 603.48
| 6000 | 0 | 0 | 5946.98 | 197 | 603.48
| 6100 | 0 | 0 | 6046.98 | 197 | 603.48
| 6200 | 0 | 0 | 6146.98 | 197 | 603.48
| 6300 | 0 | 0 | 6246.98 | 197 | 603.48
| 6400 | 0 | 0 | 6346.98 | 197 | 603.48
| 6500 | 0 | 0 | 6446.98 | 197 | 603.48
| 6600 | 0 | 0 | 6546.98 | 197 | 603.48
| 6658.16 | 0 | 0 | 6605.14 | 197 | 603.48
| 6700 | 4.18 | 180 | 6646.95 | 195.47 | 603.48
| 6750 | 9.18 | 180 | 6696.59 | 189.65 | 603.48
| 6800 | 14.18 | 180 | 6745.54 | 179.53 | 603.48
| 6850 | 19.18 | 180 | 6793.42 | 165.18 | 603.48
| 6900 | 24.18 | 180 | 6839.87 | 146.71 | 603.48
| 6950 | 29.18 | 180 | 6884.53 | 124.27 | 603.48
| 7000 | 34.18 | 180 | 6927.06 | 98.01 | 603.48
| 7050 | 39.18 | 180 | 6967.14 | 68.15 | 603.48
| 7100 | 44.18 | 180 | 7004.47 | 34.91 | 603.48
| 7150 | 49.18 | 180 | 7038.76 | -1.46 | 603.48
| 7200 | 54.18 | 180 | 7069.75 | -40.67 | 603.48
| 7250 | 59.18 | 180 | 7097.21 | -82.44 | 603.48
| 7300 | 64.18 | 180 | 7120.92 | -126.45 | 603.48
| 7350 | 69.18 | 180 | 7140.7 | -172.35 | 603.48
| 7400 | 74.18 | 180 | 7156.41 | -219.8 | 603.48
| 7450 | 79.18 | 180 | 7167.92 | -268.44 | 603.48
| 7500 | 84.18 | 180 | 7175.15 | -317.9 | 603.48
| 7550 | 89.18 | 180 | 7178.04 | -367.8 | 603.48
| 7568.99 | 91.08 | 180 | 7178 | -386.79 | 603.48
| 7600 | 91.08 | 180 | 7177.41 | -417.8 | 603.48
| 7700 | 91.08 | 180 | 7175.52 | -517.78 | 603.48
| 7800 | 91.08 | 180 | 7173.63 | -617.76 | 603.48
| 7900 | 91.08 | 180 | 7171.74 | -717.74 | 603.48
| 8000 | 91.08 | 180 | 7169.85 | -817.72 | 603.48
| 8100 | 91.08 | 180 | 7167.96 | -917.71 | 603.48
| 8200 | 91.08 | 180 | 7166.07 | -1017.69 | 603.48
| 8300 | 91.08 | 180 | 7164.17 | -1117.67 | 603.48
| 8400 | 91.08 | 180 | 7162.28 | -1217.65 | 603.48
| 8500 | 91.08 | 180 | 7160.39 | -1317.63 | 603.48
| 8600 | 91.08 | 180 | 7158.5 | -1417.62 | 603.48
| 8700 | 91.08 | 180 | 7156.61 | -1517.6 | 603.48
| 8800 | 91.08 | 180 | 7154.72 | -1617.58 | 603.48
| 8900 | 91.08 | 180 | 7152.83 | -1717.56 | 603.48
| 9000 | 91.08 | 180 | 7150.94 | -1817.54 | 603.48
| 9100 | 91.08 | 180 | 7149.05 | -1917.53 | 603.48
| 9200 | 91.08 | 180 | 7147.16 | -2017.51 | 603.48
| 9300 | 91.08 | 180 | 7145.27 | -2117.49 | 603.48
| 9400 | 91.08 | 180 | 7143.38 | -2217.47 | 603.48
| 9500 | 91.08 | 180 | 7141.49 | -2317.46 | 603.48
| 9600 | 91.08 | 180 | 7139.6 | -2417.44 | 603.48
| 9700 | 91.08 | 180 | 7137.71 | -2517.42 | 603.48
| 9800 | 91.08 | 180 | 7135.82 | -2617.4 | 603.48
| 9900 | 91.08 | 180 | 7133.93 | -2717.38 | 603.48
| 10000 | 91.08 | 180 | 7132.03 | -2817.37 | 603.48
| 10100 | 91.08 | 180 | 7130.14 | -2917.35 | 603.48
| 10200 | 91.08 | 180 | 7128.25 | -3017.33 | 603.48
| 10300 | 91.08 | 180 | 7126.36 | -3117.31 | 603.48
| 10400 | 91.08 | 180 | 7124.47 | -3217.29 | 603.48
| 10500 | 91.08 | 180 | 7122.58 | -3317.28 | 603.48
| 10600 | 91.08 | 180 | 7120.69 | -3417.26 | 603.48
| 10700 | 91.08 | 180 | 7118.8 | -3517.24 | 603.48
| 10800 | 91.08 | 180 | 7116.91 | -3617.22 | 603.48
| 10900 | 91.08 | 180 | 7115.02 | -3717.21 | 603.48
| 11000 | 91.08 | 180 | 7113.13 | -3817.19 | 603.48
| 11100 | 91.08 | 180 | 7111.24 | -3917.17 | 603.48
| 11200 | 91.08 | 180 | 7109.35 | -4017.15 | 603.48
| 11300 | 91.08 | 180 | 7107.46 | -4117.13 | 603.48
| 11400 | 91.08 | 180 | 7105.57 | -4217.12 | 603.48
| 11500 | 91.08 | 180 | 7103.68 | -4317.1 | 603.48
| 11600 | 91.08 | 180 | 7101.78 | -4417.08 | 603.48
| 11700 | 91.08 | 180 | 7099.89 | -4517.06 | 603.48
| 11800 | 91.08 | 180 | 7098 | -4617.04 | 603.48
| 11900 | 91.08 | 180 | 7096.11 | -4717.03 | 603.48
| 12000 | 91.08 | 180 | 7094.22 | -4817.01 | 603.48
| 12100 | 91.08 | 180 | 7092.33 | -4916.99 | 603.48
| 12170.43 | 91.08 | 180 | 7091 | -4987.41 | 603.48

## Lookup (hidden)
North Reference | RetunValue | Grid Type | ReturnValue | Deviation Indicator | ReturnValue
| 2 |  | 0 |  | 4
True |  | SPCS-Colorado Central-NAD27 |  | Directional
Grid |  | SPCS-Colorado Central-NAD83 |  | High Angle
|  | SPCS-Colorado North-NAD27 |  | Horizontal
SPCS-Colorado North-NAD83
SPCS-Colorado South-NAD27
SPCS-Colorado South-NAD83
UTM-Zone 12 NAD27
UTM-Zone 12 NAD83
UTM-Zone 13 NAD27
UTM-Zone 13 NAD83