## Data
Header Information | measured depth (ft) | inclination (°) | azimuth (°) | true vertical depth (ft) | northing +N/-S (ft) | easting +E/-W (ft)
Operator Name | 0 | 0 | 0 | 0 | 0 | 0
KERR-MCGEE | 100 | 0 | 0 | 100 | 0 | 0
Operator Number | 200 | 0 | 0 | 200 | 0 | 0
47120 | 300 | 0 | 0 | 300 | 0 | 0
Well Name and Number | 400 | 0 | 0 | 400 | 0 | 0
MORNING FRESH 37C-15HZ | 500 | 0 | 0 | 500 | 0 | 0
API Number (if available) | 600 | 0 | 0 | 600 | 0 | 0
05-123-37012 | 700 | 0 | 0 | 700 | 0 | 0
Location: QQ SEC TWP RGE | 800 | 0 | 0 | 800 | 0 | 0
NWNE SECTION 15 T3N R66W | 902 | 0 | 0 | 902 | 0 | 0
Citing Type: Planned or Actual | 1000 | 1.96 | 38.79 | 999.98 | 1.31 | 1.05
PLANNED | 1100 | 3.96 | 38.79 | 1099.84 | 5.33 | 4.28
Deviation Indicator | 1200 | 5.96 | 38.79 | 1199.46 | 12.07 | 9.7
Horizontal | 1300 | 7.96 | 38.79 | 1298.72 | 21.51 | 17.29
North Reference | 1401.83 | 10 | 38.79 | 1399.29 | 33.9 | 27.25
True | 1500 | 10 | 38.79 | 1495.98 | 47.18 | 37.92
Grid Type | 1600 | 10 | 38.79 | 1594.46 | 60.71 | 48.8
#VALUE! | 1700 | 10 | 38.79 | 1692.94 | 74.24 | 59.67
| 1800 | 10 | 38.79 | 1791.42 | 87.77 | 70.55
| 1900 | 10 | 38.79 | 1889.9 | 101.3 | 81.42
| 2000 | 10 | 38.79 | 1988.39 | 114.83 | 92.3
| 2100 | 10 | 38.79 | 2086.87 | 128.36 | 103.17
| 2200 | 10 | 38.79 | 2185.35 | 141.89 | 114.05
| 2300 | 10 | 38.79 | 2283.83 | 155.42 | 124.92
| 2356.73 | 10 | 38.79 | 2339.71 | 163.1 | 131.09
| 2400 | 9.13 | 38.79 | 2382.37 | 168.7 | 135.6
| 2500 | 7.13 | 38.79 | 2481.36 | 179.73 | 144.46
| 2600 | 5.13 | 38.79 | 2580.78 | 188.05 | 151.15
| 2700 | 3.13 | 38.79 | 2680.52 | 193.67 | 155.66
| 2800 | 1.13 | 38.79 | 2780.44 | 196.56 | 157.99
| 2856.56 | 0 | 0 | 2837 | 197 | 158.34
| 2900 | 0 | 0 | 2880.44 | 197 | 158.34
| 3000 | 0 | 0 | 2980.44 | 197 | 158.34
| 3100 | 0 | 0 | 3080.44 | 197 | 158.34
| 3200 | 0 | 0 | 3180.44 | 197 | 158.34
| 3300 | 0 | 0 | 3280.44 | 197 | 158.34
| 3400 | 0 | 0 | 3380.44 | 197 | 158.34
| 3500 | 0 | 0 | 3480.44 | 197 | 158.34
| 3600 | 0 | 0 | 3580.44 | 197 | 158.34
| 3700 | 0 | 0 | 3680.44 | 197 | 158.34
| 3800 | 0 | 0 | 3780.44 | 197 | 158.34
| 3900 | 0 | 0 | 3880.44 | 197 | 158.34
| 4000 | 0 | 0 | 3980.44 | 197 | 158.34
| 4100 | 0 | 0 | 4080.44 | 197 | 158.34
| 4200 | 0 | 0 | 4180.44 | 197 | 158.34
| 4300 | 0 | 0 | 4280.44 | 197 | 158.34
| 4400 | 0 | 0 | 4380.44 | 197 | 158.34
| 4500 | 0 | 0 | 4480.44 | 197 | 158.34
| 4600 | 0 | 0 | 4580.44 | 197 | 158.34
| 4700 | 0 | 0 | 4680.44 | 197 | 158.34
| 4800 | 0 | 0 | 4780.44 | 197 | 158.34
| 4900 | 0 | 0 | 4880.44 | 197 | 158.34
| 5000 | 0 | 0 | 4980.44 | 197 | 158.34
| 5100 | 0 | 0 | 5080.44 | 197 | 158.34
| 5200 | 0 | 0 | 5180.44 | 197 | 158.34
| 5300 | 0 | 0 | 5280.44 | 197 | 158.34
| 5400 | 0 | 0 | 5380.44 | 197 | 158.34
| 5500 | 0 | 0 | 5480.44 | 197 | 158.34
| 5600 | 0 | 0 | 5580.44 | 197 | 158.34
| 5700 | 0 | 0 | 5680.44 | 197 | 158.34
| 5800 | 0 | 0 | 5780.44 | 197 | 158.34
| 5900 | 0 | 0 | 5880.44 | 197 | 158.34
| 6000 | 0 | 0 | 5980.44 | 197 | 158.34
| 6100 | 0 | 0 | 6080.44 | 197 | 158.34
| 6200 | 0 | 0 | 6180.44 | 197 | 158.34
| 6300 | 0 | 0 | 6280.44 | 197 | 158.34
| 6400 | 0 | 0 | 6380.44 | 197 | 158.34
| 6500 | 0 | 0 | 6480.44 | 197 | 158.34
| 6600 | 0 | 0 | 6580.44 | 197 | 158.34
| 6700 | 0 | 0 | 6680.44 | 197 | 158.34
| 6800 | 0 | 0 | 6780.44 | 197 | 158.34
| 6820.64 | 0 | 0 | 6801.08 | 197 | 158.34
| 6850 | 2.94 | 180 | 6830.43 | 196.25 | 158.34
| 6900 | 7.94 | 180 | 6880.19 | 191.51 | 158.34
| 6950 | 12.94 | 180 | 6929.34 | 182.46 | 158.34
| 7000 | 17.94 | 180 | 6977.52 | 169.16 | 158.34
| 7050 | 22.94 | 180 | 7024.36 | 151.7 | 158.34
| 7100 | 27.94 | 180 | 7069.5 | 130.23 | 158.34
| 7150 | 32.94 | 180 | 7112.6 | 104.91 | 158.34
| 7200 | 37.94 | 180 | 7153.32 | 75.93 | 158.34
| 7250 | 42.94 | 180 | 7191.37 | 43.51 | 158.34
| 7300 | 47.94 | 180 | 7226.44 | 7.9 | 158.34
| 7350 | 52.94 | 180 | 7258.28 | -30.63 | 158.34
| 7400 | 57.94 | 180 | 7286.64 | -71.79 | 158.34
| 7450 | 62.94 | 180 | 7311.3 | -115.27 | 158.34
| 7500 | 67.94 | 180 | 7332.08 | -160.73 | 158.34
| 7550 | 72.94 | 180 | 7348.81 | -207.83 | 158.34
| 7600 | 77.94 | 180 | 7361.38 | -256.21 | 158.34
| 7650 | 82.94 | 180 | 7369.69 | -305.5 | 158.34
| 7700 | 87.94 | 180 | 7373.67 | -355.32 | 158.34
| 7726.87 | 90.62 | 180 | 7374 | -382.18 | 158.34
| 7800 | 90.62 | 180 | 7373.21 | -455.31 | 158.34
| 7900 | 90.62 | 180 | 7372.12 | -555.31 | 158.34
| 8000 | 90.62 | 180 | 7371.04 | -655.3 | 158.34
| 8100 | 90.62 | 180 | 7369.95 | -755.29 | 158.34
| 8200 | 90.62 | 180 | 7368.86 | -855.29 | 158.34
| 8300 | 90.62 | 180 | 7367.78 | -955.28 | 158.34
| 8400 | 90.62 | 180 | 7366.69 | -1055.28 | 158.34
| 8500 | 90.62 | 180 | 7365.6 | -1155.27 | 158.34
| 8600 | 90.62 | 180 | 7364.52 | -1255.26 | 158.34
| 8700 | 90.62 | 180 | 7363.43 | -1355.26 | 158.34
| 8800 | 90.62 | 180 | 7362.34 | -1455.25 | 158.34
| 8900 | 90.62 | 180 | 7361.26 | -1555.25 | 158.34
| 9000 | 90.62 | 180 | 7360.17 | -1655.24 | 158.34
| 9100 | 90.62 | 180 | 7359.08 | -1755.24 | 158.34
| 9200 | 90.62 | 180 | 7358 | -1855.23 | 158.34
| 9300 | 90.62 | 180 | 7356.91 | -1955.22 | 158.34
| 9400 | 90.62 | 180 | 7355.82 | -2055.22 | 158.34
| 9500 | 90.62 | 180 | 7354.74 | -2155.21 | 158.34
| 9600 | 90.62 | 180 | 7353.65 | -2255.21 | 158.34
| 9700 | 90.62 | 180 | 7352.56 | -2355.2 | 158.34
| 9800 | 90.62 | 180 | 7351.48 | -2455.19 | 158.34
| 9900 | 90.62 | 180 | 7350.39 | -2555.19 | 158.34
| 10000 | 90.62 | 180 | 7349.3 | -2655.18 | 158.34
| 10100 | 90.62 | 180 | 7348.22 | -2755.18 | 158.34
| 10200 | 90.62 | 180 | 7347.13 | -2855.17 | 158.34
| 10300 | 90.62 | 180 | 7346.04 | -2955.16 | 158.34
| 10400 | 90.62 | 180 | 7344.96 | -3055.16 | 158.34
| 10500 | 90.62 | 180 | 7343.87 | -3155.15 | 158.34
| 10600 | 90.62 | 180 | 7342.78 | -3255.15 | 158.34
| 10700 | 90.62 | 180 | 7341.7 | -3355.14 | 158.34
| 10800 | 90.62 | 180 | 7340.61 | -3455.14 | 158.34
| 10900 | 90.62 | 180 | 7339.52 | -3555.13 | 158.34
| 11000 | 90.62 | 180 | 7338.44 | -3655.12 | 158.34
| 11100 | 90.62 | 180 | 7337.35 | -3755.12 | 158.34
| 11200 | 90.62 | 180 | 7336.26 | -3855.11 | 158.34
| 11300 | 90.62 | 180 | 7335.18 | -3955.11 | 158.34
| 11400 | 90.62 | 180 | 7334.09 | -4055.1 | 158.34
| 11500 | 90.62 | 180 | 7333.01 | -4155.09 | 158.34
| 11600 | 90.62 | 180 | 7331.92 | -4255.09 | 158.34
| 11700 | 90.62 | 180 | 7330.83 | -4355.08 | 158.34
| 11800 | 90.62 | 180 | 7329.75 | -4455.08 | 158.34
| 11900 | 90.62 | 180 | 7328.66 | -4555.07 | 158.34
| 12000 | 90.62 | 180 | 7327.57 | -4655.06 | 158.34
| 12100 | 90.62 | 180 | 7326.49 | -4755.06 | 158.34
| 12200 | 90.62 | 180 | 7325.4 | -4855.05 | 158.34
| 12300 | 90.62 | 180 | 7324.31 | -4955.05 | 158.34
| 12328.73 | 90.62 | 180 | 7324 | -4983.78 | 158.34

## Lookup (hidden)
North Reference | RetunValue | Grid Type | ReturnValue | Deviation Indicator | ReturnValue
| 2 |  | 0 |  | 4
True |  | SPCS-Colorado Central-NAD27 |  | Directional
Grid |  | SPCS-Colorado Central-NAD83 |  | High Angle
|  | SPCS-Colorado North-NAD27 |  | Horizontal
SPCS-Colorado North-NAD83
SPCS-Colorado South-NAD27
SPCS-Colorado South-NAD83
UTM-Zone 12 NAD27
UTM-Zone 12 NAD83
UTM-Zone 13 NAD27
UTM-Zone 13 NAD83