## Data
Header Information | measured depth (ft) | inclination (°) | azimuth (°) | true vertical depth (ft) | northing +N/-S (ft) | easting +E/-W (ft)
Operator Name | 0 | 0 | 0 | 0 | 0 | 0
KERR-MCGEE | 100 | 0 | 0 | 100 | 0 | 0
Operator Number | 200 | 0 | 0 | 200 | 0 | 0
47120 | 300 | 0 | 0 | 300 | 0 | 0
Well Name and Number | 400 | 0 | 0 | 400 | 0 | 0
MORNING FRESH 29C-15HZ | 500 | 0 | 0 | 500 | 0 | 0
API Number (if available) | 600 | 0 | 0 | 600 | 0 | 0
05-123-36910 | 700 | 0 | 0 | 700 | 0 | 0
Location: QQ SEC TWP RGE | 800 | 0 | 0 | 800 | 0 | 0
NENW SECTION 22 T3N R66W | 900 | 0 | 0 | 900 | 0 | 0
Citing Type: Planned or Actual | 1000 | 0 | 0 | 1000 | 0 | 0
PLANNED | 1050 | 0 | 0 | 1050 | 0 | 0
Deviation Indicator | 1100 | 1 | 130.59 | 1100 | -0.28 | 0.33
Horizontal | 1200 | 3 | 130.59 | 1199.93 | -2.55 | 2.98
North Reference | 1300 | 5 | 130.59 | 1299.68 | -7.09 | 8.28
True | 1400 | 7 | 130.59 | 1399.13 | -13.89 | 16.22
Grid Type | 1500 | 9 | 130.59 | 1498.15 | -22.95 | 26.78
#VALUE! | 1550.21 | 10 | 130.59 | 1547.68 | -28.34 | 33.08
| 1600 | 10 | 130.59 | 1596.71 | -33.97 | 39.65
| 1700 | 10 | 130.59 | 1695.18 | -45.27 | 52.84
| 1800 | 10 | 130.59 | 1793.66 | -56.57 | 66.03
| 1900 | 10 | 130.59 | 1892.14 | -67.87 | 79.23
| 2000 | 10 | 130.59 | 1990.62 | -79.18 | 92.42
| 2100 | 10 | 130.59 | 2089.1 | -90.48 | 105.61
| 2200 | 10 | 130.59 | 2187.58 | -101.78 | 118.8
| 2300 | 10 | 130.59 | 2286.06 | -113.08 | 132
| 2318.54 | 10 | 130.59 | 2304.32 | -115.18 | 134.44
| 2400 | 8.38 | 130.59 | 2384.73 | -123.64 | 144.32
| 2500 | 6.38 | 130.59 | 2483.9 | -131.99 | 154.07
| 2600 | 4.38 | 130.59 | 2583.45 | -138.09 | 161.18
| 2700 | 2.38 | 130.59 | 2683.28 | -141.92 | 165.65
| 2800 | 0.38 | 130.59 | 2783.24 | -143.48 | 167.48
| 2818.76 | 0 | 0 | 2802 | -143.52 | 167.52
| 2900 | 0 | 0 | 2883.24 | -143.52 | 167.52
| 3000 | 0 | 0 | 2983.24 | -143.52 | 167.52
| 3100 | 0 | 0 | 3083.24 | -143.52 | 167.52
| 3200 | 0 | 0 | 3183.24 | -143.52 | 167.52
| 3300 | 0 | 0 | 3283.24 | -143.52 | 167.52
| 3400 | 0 | 0 | 3383.24 | -143.52 | 167.52
| 3500 | 0 | 0 | 3483.24 | -143.52 | 167.52
| 3600 | 0 | 0 | 3583.24 | -143.52 | 167.52
| 3700 | 0 | 0 | 3683.24 | -143.52 | 167.52
| 3800 | 0 | 0 | 3783.24 | -143.52 | 167.52
| 3900 | 0 | 0 | 3883.24 | -143.52 | 167.52
| 4000 | 0 | 0 | 3983.24 | -143.52 | 167.52
| 4100 | 0 | 0 | 4083.24 | -143.52 | 167.52
| 4200 | 0 | 0 | 4183.24 | -143.52 | 167.52
| 4300 | 0 | 0 | 4283.24 | -143.52 | 167.52
| 4400 | 0 | 0 | 4383.24 | -143.52 | 167.52
| 4500 | 0 | 0 | 4483.24 | -143.52 | 167.52
| 4600 | 0 | 0 | 4583.24 | -143.52 | 167.52
| 4700 | 0 | 0 | 4683.24 | -143.52 | 167.52
| 4800 | 0 | 0 | 4783.24 | -143.52 | 167.52
| 4900 | 0 | 0 | 4883.24 | -143.52 | 167.52
| 5000 | 0 | 0 | 4983.24 | -143.52 | 167.52
| 5100 | 0 | 0 | 5083.24 | -143.52 | 167.52
| 5200 | 0 | 0 | 5183.24 | -143.52 | 167.52
| 5300 | 0 | 0 | 5283.24 | -143.52 | 167.52
| 5400 | 0 | 0 | 5383.24 | -143.52 | 167.52
| 5500 | 0 | 0 | 5483.24 | -143.52 | 167.52
| 5600 | 0 | 0 | 5583.24 | -143.52 | 167.52
| 5700 | 0 | 0 | 5683.24 | -143.52 | 167.52
| 5800 | 0 | 0 | 5783.24 | -143.52 | 167.52
| 5900 | 0 | 0 | 5883.24 | -143.52 | 167.52
| 6000 | 0 | 0 | 5983.24 | -143.52 | 167.52
| 6100 | 0 | 0 | 6083.24 | -143.52 | 167.52
| 6200 | 0 | 0 | 6183.24 | -143.52 | 167.52
| 6300 | 0 | 0 | 6283.24 | -143.52 | 167.52
| 6400 | 0 | 0 | 6383.24 | -143.52 | 167.52
| 6500 | 0 | 0 | 6483.24 | -143.52 | 167.52
| 6600 | 0 | 0 | 6583.24 | -143.52 | 167.52
| 6700 | 0 | 0 | 6683.24 | -143.52 | 167.52
| 6800 | 0 | 0 | 6783.24 | -143.52 | 167.52
| 6815.8 | 0 | 0 | 6799.04 | -143.52 | 167.52
| 6850 | 3.42 | 0 | 6833.22 | -142.5 | 167.52
| 6900 | 8.42 | 0 | 6882.94 | -137.34 | 167.52
| 6950 | 13.42 | 0 | 6932.02 | -127.87 | 167.52
| 7000 | 18.42 | 0 | 6980.08 | -114.16 | 167.52
| 7050 | 23.42 | 0 | 7026.77 | -96.32 | 167.52
| 7100 | 28.42 | 0 | 7071.73 | -74.47 | 167.52
| 7150 | 33.42 | 0 | 7114.61 | -48.78 | 167.52
| 7200 | 38.42 | 0 | 7155.09 | -19.46 | 167.52
| 7250 | 43.42 | 0 | 7192.86 | 13.28 | 167.52
| 7300 | 48.42 | 0 | 7227.63 | 49.19 | 167.52
| 7350 | 53.42 | 0 | 7259.14 | 87.99 | 167.52
| 7400 | 58.42 | 0 | 7287.15 | 129.39 | 167.52
| 7450 | 63.42 | 0 | 7311.44 | 173.07 | 167.52
| 7500 | 68.42 | 0 | 7331.84 | 218.7 | 167.52
| 7550 | 73.42 | 0 | 7348.18 | 265.94 | 167.52
| 7600 | 78.42 | 0 | 7360.34 | 314.43 | 167.52
| 7650 | 83.42 | 0 | 7368.22 | 363.78 | 167.52
| 7700 | 88.42 | 0 | 7371.78 | 413.64 | 167.52
| 7714.36 | 89.86 | 0 | 7372 | 428 | 167.52
| 7800 | 89.86 | 0 | 7372.21 | 513.64 | 167.52
| 7900 | 89.86 | 0 | 7372.46 | 613.64 | 167.52
| 8000 | 89.86 | 0 | 7372.71 | 713.64 | 167.52
| 8100 | 89.86 | 0 | 7372.96 | 813.64 | 167.52
| 8200 | 89.86 | 0 | 7373.22 | 913.64 | 167.52
| 8300 | 89.86 | 0 | 7373.47 | 1013.64 | 167.52
| 8400 | 89.86 | 0 | 7373.72 | 1113.64 | 167.52
| 8500 | 89.86 | 0 | 7373.97 | 1213.64 | 167.52
| 8600 | 89.86 | 0 | 7374.22 | 1313.64 | 167.52
| 8700 | 89.86 | 0 | 7374.47 | 1413.64 | 167.52
| 8800 | 89.86 | 0 | 7374.72 | 1513.64 | 167.52
| 8900 | 89.86 | 0 | 7374.97 | 1613.64 | 167.52
| 9000 | 89.86 | 0 | 7375.22 | 1713.63 | 167.52
| 9100 | 89.86 | 0 | 7375.47 | 1813.63 | 167.52
| 9200 | 89.86 | 0 | 7375.73 | 1913.63 | 167.52
| 9300 | 89.86 | 0 | 7375.98 | 2013.63 | 167.52
| 9400 | 89.86 | 0 | 7376.23 | 2113.63 | 167.52
| 9500 | 89.86 | 0 | 7376.48 | 2213.63 | 167.52
| 9600 | 89.86 | 0 | 7376.73 | 2313.63 | 167.52
| 9700 | 89.86 | 0 | 7376.98 | 2413.63 | 167.52
| 9800 | 89.86 | 0 | 7377.23 | 2513.63 | 167.52
| 9900 | 89.86 | 0 | 7377.48 | 2613.63 | 167.52
| 10000 | 89.86 | 0 | 7377.73 | 2713.63 | 167.52
| 10100 | 89.86 | 0 | 7377.98 | 2813.63 | 167.52
| 10200 | 89.86 | 0 | 7378.23 | 2913.63 | 167.52
| 10300 | 89.86 | 0 | 7378.49 | 3013.63 | 167.52
| 10400 | 89.86 | 0 | 7378.74 | 3113.63 | 167.52
| 10500 | 89.86 | 0 | 7378.99 | 3213.63 | 167.52
| 10600 | 89.86 | 0 | 7379.24 | 3313.63 | 167.52
| 10700 | 89.86 | 0 | 7379.49 | 3413.63 | 167.52
| 10800 | 89.86 | 0 | 7379.74 | 3513.63 | 167.52
| 10900 | 89.86 | 0 | 7379.99 | 3613.63 | 167.52
| 11000 | 89.86 | 0 | 7380.24 | 3713.63 | 167.52
| 11100 | 89.86 | 0 | 7380.49 | 3813.63 | 167.52
| 11200 | 89.86 | 0 | 7380.74 | 3913.63 | 167.52
| 11300 | 89.86 | 0 | 7381 | 4013.63 | 167.52
| 11400 | 89.86 | 0 | 7381.25 | 4113.63 | 167.52
| 11500 | 89.86 | 0 | 7381.5 | 4213.63 | 167.52
| 11600 | 89.86 | 0 | 7381.75 | 4313.63 | 167.52
| 11700 | 89.86 | 0 | 7382 | 4413.63 | 167.52
| 11800 | 89.86 | 0 | 7382.25 | 4513.63 | 167.52
| 11900 | 89.86 | 0 | 7382.5 | 4613.63 | 167.52
| 12000 | 89.86 | 0 | 7382.75 | 4713.63 | 167.52
| 12100 | 89.86 | 0 | 7383 | 4813.62 | 167.52
| 12200 | 89.86 | 0 | 7383.25 | 4913.62 | 167.52
| 12300 | 89.86 | 0 | 7383.5 | 5013.62 | 167.52
| 12400 | 89.86 | 0 | 7383.76 | 5113.62 | 167.52
| 12497.49 | 89.86 | 0 | 7384 | 5211.11 | 167.52

## Lookup (hidden)
North Reference | RetunValue | Grid Type | ReturnValue | Deviation Indicator | ReturnValue
| 2 |  | 0 |  | 4
True |  | SPCS-Colorado Central-NAD27 |  | Directional
Grid |  | SPCS-Colorado Central-NAD83 |  | High Angle
|  | SPCS-Colorado North-NAD27 |  | Horizontal
SPCS-Colorado North-NAD83
SPCS-Colorado South-NAD27
SPCS-Colorado South-NAD83
UTM-Zone 12 NAD27
UTM-Zone 12 NAD83
UTM-Zone 13 NAD27
UTM-Zone 13 NAD83