## Data
Header Information | measured depth (ft) | inclination (°) | azimuth (°) | true vertical depth (ft) | northing +N/-S (ft) | easting +E/-W (ft)
Operator Name | 0 | 0 | 0 | 0 | 0 | 0
KERR-MCGEE | 100 | 0 | 0 | 100 | 0 | 0
Operator Number | 200 | 0 | 0 | 200 | 0 | 0
47120 | 300 | 0 | 0 | 300 | 0 | 0
Well Name and Number | 400 | 0 | 0 | 400 | 0 | 0
MORNING FRESH 16N-15HZ | 500 | 0 | 0 | 500 | 0 | 0
API Number (if available) | 600 | 0 | 0 | 600 | 0 | 0
05-123-37011 | 700 | 0 | 0 | 700 | 0 | 0
Location: QQ SEC TWP RGE | 800 | 0 | 0 | 800 | 0 | 0
NWNE SECTION 15 T3N R66W | 902 | 0 | 0 | 902 | 0 | 0
Citing Type: Planned or Actual | 1000 | 1.96 | 81.9 | 999.98 | 0.24 | 1.66
PLANNED | 1100 | 3.96 | 81.9 | 1099.84 | 0.96 | 6.77
Deviation Indicator | 1200 | 5.96 | 81.9 | 1199.46 | 2.18 | 15.33
Horizontal | 1300 | 7.96 | 81.9 | 1298.72 | 3.89 | 27.33
North Reference | 1400 | 9.96 | 81.9 | 1397.5 | 6.08 | 42.75
True | 1500 | 11.96 | 81.9 | 1495.67 | 8.76 | 61.57
Grid Type | 1600 | 13.96 | 81.9 | 1593.11 | 11.92 | 83.77
#VALUE! | 1684.4 | 15.65 | 81.9 | 1674.71 | 14.96 | 105.12
| 1700 | 15.65 | 81.9 | 1689.73 | 15.55 | 109.28
| 1800 | 15.65 | 81.9 | 1786.03 | 19.35 | 135.99
| 1900 | 15.65 | 81.9 | 1882.32 | 23.15 | 162.69
| 2000 | 15.65 | 81.9 | 1978.61 | 26.95 | 189.4
| 2100 | 15.65 | 81.9 | 2074.91 | 30.75 | 216.1
| 2200 | 15.65 | 81.9 | 2171.2 | 34.55 | 242.8
| 2300 | 15.65 | 81.9 | 2267.49 | 38.35 | 269.51
| 2400 | 15.65 | 81.9 | 2363.79 | 42.15 | 296.21
| 2500 | 15.65 | 81.9 | 2460.08 | 45.95 | 322.91
| 2600 | 15.65 | 81.9 | 2556.37 | 49.75 | 349.62
| 2700 | 15.65 | 81.9 | 2652.67 | 53.55 | 376.32
| 2800 | 15.65 | 81.9 | 2748.96 | 57.35 | 403.03
| 2900 | 15.65 | 81.9 | 2845.26 | 61.15 | 429.73
| 3000 | 15.65 | 81.9 | 2941.55 | 64.95 | 456.43
| 3100 | 15.65 | 81.9 | 3037.84 | 68.75 | 483.14
| 3200 | 15.65 | 81.9 | 3134.14 | 72.55 | 509.84
| 3300 | 15.65 | 81.9 | 3230.43 | 76.35 | 536.54
| 3400 | 15.65 | 81.9 | 3326.72 | 80.15 | 563.25
| 3500 | 15.65 | 81.9 | 3423.02 | 83.95 | 589.95
| 3600 | 15.65 | 81.9 | 3519.31 | 87.76 | 616.66
| 3700 | 15.65 | 81.9 | 3615.6 | 91.56 | 643.36
| 3800 | 15.65 | 81.9 | 3711.9 | 95.36 | 670.06
| 3900 | 15.65 | 81.9 | 3808.19 | 99.16 | 696.77
| 4000 | 15.65 | 81.9 | 3904.49 | 102.96 | 723.47
| 4100 | 15.65 | 81.9 | 4000.78 | 106.76 | 750.18
| 4200 | 15.65 | 81.9 | 4097.07 | 110.56 | 776.88
| 4300 | 15.65 | 81.9 | 4193.37 | 114.36 | 803.58
| 4400 | 15.65 | 81.9 | 4289.66 | 118.16 | 830.29
| 4500 | 15.65 | 81.9 | 4385.95 | 121.96 | 856.99
| 4600 | 15.65 | 81.9 | 4482.25 | 125.76 | 883.69
| 4700 | 15.65 | 81.9 | 4578.54 | 129.56 | 910.4
| 4800 | 15.65 | 81.9 | 4674.83 | 133.36 | 937.1
| 4900 | 15.65 | 81.9 | 4771.13 | 137.16 | 963.81
| 5000 | 15.65 | 81.9 | 4867.42 | 140.96 | 990.51
| 5100 | 15.65 | 81.9 | 4963.72 | 144.76 | 1017.21
| 5200 | 15.65 | 81.9 | 5060.01 | 148.56 | 1043.92
| 5300 | 15.65 | 81.9 | 5156.3 | 152.36 | 1070.62
| 5400 | 15.65 | 81.9 | 5252.6 | 156.16 | 1097.32
| 5500 | 15.65 | 81.9 | 5348.89 | 159.96 | 1124.03
| 5600 | 15.65 | 81.9 | 5445.18 | 163.76 | 1150.73
| 5700 | 15.65 | 81.9 | 5541.48 | 167.56 | 1177.44
| 5800 | 15.65 | 81.9 | 5637.77 | 171.36 | 1204.14
| 5900 | 15.65 | 81.9 | 5734.07 | 175.16 | 1230.84
| 6002.15 | 15.65 | 81.9 | 5832.43 | 179.04 | 1258.12
| 6100 | 13.69 | 81.9 | 5927.08 | 182.53 | 1282.65
| 6200 | 11.69 | 81.9 | 6024.64 | 185.63 | 1304.4
| 6300 | 9.69 | 81.9 | 6122.9 | 188.24 | 1322.77
| 6400 | 7.69 | 81.9 | 6221.74 | 190.37 | 1337.73
| 6500 | 5.69 | 81.9 | 6321.06 | 192.01 | 1349.26
| 6600 | 3.69 | 81.9 | 6420.72 | 193.16 | 1357.36
| 6700 | 1.69 | 81.9 | 6520.6 | 193.82 | 1362
| 6784.55 | 0 | 0 | 6605.14 | 194 | 1363.24
| 6800 | 1.54 | 180 | 6620.59 | 193.79 | 1363.24
| 6850 | 6.54 | 180 | 6670.45 | 190.27 | 1363.24
| 6900 | 11.54 | 180 | 6719.81 | 182.41 | 1363.24
| 6950 | 16.54 | 180 | 6768.3 | 170.28 | 1363.24
| 7000 | 21.54 | 180 | 6815.55 | 153.97 | 1363.24
| 7050 | 26.54 | 180 | 6861.19 | 133.6 | 1363.24
| 7100 | 31.54 | 180 | 6904.89 | 109.33 | 1363.24
| 7150 | 36.54 | 180 | 6946.31 | 81.35 | 1363.24
| 7200 | 41.54 | 180 | 6985.13 | 49.86 | 1363.24
| 7250 | 46.54 | 180 | 7021.06 | 15.11 | 1363.24
| 7300 | 51.54 | 180 | 7053.82 | -22.63 | 1363.24
| 7350 | 56.54 | 180 | 7083.17 | -63.1 | 1363.25
| 7400 | 61.54 | 180 | 7108.88 | -105.96 | 1363.25
| 7450 | 66.54 | 180 | 7130.76 | -150.9 | 1363.25
| 7500 | 71.54 | 180 | 7148.63 | -197.58 | 1363.25
| 7550 | 76.54 | 180 | 7162.37 | -245.64 | 1363.25
| 7600 | 81.54 | 180 | 7171.87 | -294.71 | 1363.25
| 7650 | 86.54 | 180 | 7177.06 | -344.43 | 1363.25
| 7695.38 | 91.08 | 180 | 7178 | -389.78 | 1363.25
| 7700 | 91.08 | 180 | 7177.91 | -394.41 | 1363.25
| 7800 | 91.08 | 180 | 7176.02 | -494.39 | 1363.25
| 7900 | 91.08 | 180 | 7174.13 | -594.37 | 1363.26
| 8000 | 91.08 | 180 | 7172.24 | -694.35 | 1363.26
| 8100 | 91.08 | 180 | 7170.35 | -794.33 | 1363.26
| 8200 | 91.08 | 180 | 7168.46 | -894.32 | 1363.26
| 8300 | 91.08 | 180 | 7166.57 | -994.3 | 1363.26
| 8400 | 91.08 | 180 | 7164.68 | -1094.28 | 1363.27
| 8500 | 91.08 | 180 | 7162.79 | -1194.26 | 1363.27
| 8600 | 91.08 | 180 | 7160.9 | -1294.24 | 1363.27
| 8700 | 91.08 | 180 | 7159.02 | -1394.23 | 1363.27
| 8800 | 91.08 | 180 | 7157.13 | -1494.21 | 1363.27
| 8900 | 91.08 | 180 | 7155.24 | -1594.19 | 1363.28
| 9000 | 91.08 | 180 | 7153.35 | -1694.17 | 1363.28
| 9100 | 91.08 | 180 | 7151.46 | -1794.16 | 1363.28
| 9200 | 91.08 | 180 | 7149.57 | -1894.14 | 1363.28
| 9300 | 91.08 | 180 | 7147.68 | -1994.12 | 1363.28
| 9400 | 91.08 | 180 | 7145.79 | -2094.1 | 1363.29
| 9500 | 91.08 | 180 | 7143.9 | -2194.08 | 1363.29
| 9600 | 91.08 | 180 | 7142.01 | -2294.07 | 1363.29
| 9700 | 91.08 | 180 | 7140.12 | -2394.05 | 1363.29
| 9800 | 91.08 | 180 | 7138.23 | -2494.03 | 1363.29
| 9900 | 91.08 | 180 | 7136.34 | -2594.01 | 1363.3
| 10000 | 91.08 | 180 | 7134.45 | -2693.99 | 1363.3
| 10100 | 91.08 | 180 | 7132.56 | -2793.98 | 1363.3
| 10200 | 91.08 | 180 | 7130.68 | -2893.96 | 1363.3
| 10300 | 91.08 | 180 | 7128.79 | -2993.94 | 1363.3
| 10400 | 91.08 | 180 | 7126.9 | -3093.92 | 1363.31
| 10500 | 91.08 | 180 | 7125.01 | -3193.91 | 1363.31
| 10600 | 91.08 | 180 | 7123.12 | -3293.89 | 1363.31
| 10700 | 91.08 | 180 | 7121.23 | -3393.87 | 1363.31
| 10800 | 91.08 | 180 | 7119.34 | -3493.85 | 1363.31
| 10900 | 91.08 | 180 | 7117.45 | -3593.83 | 1363.32
| 11000 | 91.08 | 180 | 7115.56 | -3693.82 | 1363.32
| 11100 | 91.08 | 180 | 7113.67 | -3793.8 | 1363.32
| 11200 | 91.08 | 180 | 7111.78 | -3893.78 | 1363.32
| 11300 | 91.08 | 180 | 7109.89 | -3993.76 | 1363.32
| 11400 | 91.08 | 180 | 7108 | -4093.74 | 1363.33
| 11500 | 91.08 | 180 | 7106.11 | -4193.73 | 1363.33
| 11600 | 91.08 | 180 | 7104.23 | -4293.71 | 1363.33
| 11700 | 91.08 | 180 | 7102.34 | -4393.69 | 1363.33
| 11800 | 91.08 | 180 | 7100.45 | -4493.67 | 1363.33
| 11900 | 91.08 | 180 | 7098.56 | -4593.66 | 1363.34
| 12000 | 91.08 | 180 | 7096.67 | -4693.64 | 1363.34
| 12100 | 91.08 | 180 | 7094.78 | -4793.62 | 1363.34
| 12200 | 91.08 | 180 | 7092.89 | -4893.6 | 1363.34
| 12300 | 91.08 | 180 | 7091 | -4993.59 | 1363.34

## Lookup (hidden)
North Reference | RetunValue | Grid Type | ReturnValue | Deviation Indicator | ReturnValue
| 2 |  | 0 |  | 4
True |  | SPCS-Colorado Central-NAD27 |  | Directional
Grid |  | SPCS-Colorado Central-NAD83 |  | High Angle
|  | SPCS-Colorado North-NAD27 |  | Horizontal
SPCS-Colorado North-NAD83
SPCS-Colorado South-NAD27
SPCS-Colorado South-NAD83
UTM-Zone 12 NAD27
UTM-Zone 12 NAD83
UTM-Zone 13 NAD27
UTM-Zone 13 NAD83