## Data
Header Information | measured depth (ft) | inclination (°) | azimuth (°) | true vertical depth (ft) | northing +N/-S (ft) | easting +E/-W (ft)
Operator Name | 0 | 0 | 0 | 0 | 0 | 0
KERR-MCGEE | 100 | 0 | 0 | 100 | 0 | 0
Operator Number | 200 | 0 | 0 | 200 | 0 | 0
47120 | 300 | 0 | 0 | 300 | 0 | 0
Well Name and Number | 400 | 0 | 0 | 400 | 0 | 0
MORNING FRESH 3N-15HZ | 500 | 0 | 0 | 500 | 0 | 0
API Number (if available) | 600 | 0 | 0 | 600 | 0 | 0
05-123-36909 | 700 | 0 | 0 | 700 | 0 | 0
Location: QQ SEC TWP RGE | 800 | 0 | 0 | 800 | 0 | 0
NENW SECTION 22 T3N R66W | 900 | 0 | 0 | 900 | 0 | 0
Citing Type: Planned or Actual | 1000 | 0 | 0 | 1000 | 0 | 0
PLANNED | 1101 | 0 | 0 | 1101 | 0 | 0
Deviation Indicator | 1200 | 1.98 | 254.06 | 1199.98 | -0.47 | -1.64
Horizontal | 1300 | 3.98 | 254.06 | 1299.84 | -1.9 | -6.64
North Reference | 1400 | 5.98 | 254.06 | 1399.46 | -4.28 | -14.99
True | 1500 | 7.98 | 254.06 | 1498.71 | -7.62 | -26.67
Grid Type | 1600.76 | 10 | 254.06 | 1598.23 | -11.94 | -41.81
#VALUE! | 1700 | 10 | 254.06 | 1695.96 | -16.67 | -58.37
| 1800 | 10 | 254.06 | 1794.44 | -21.43 | -75.06
| 1900 | 10 | 254.06 | 1892.93 | -26.2 | -91.75
| 2000 | 10 | 254.06 | 1991.41 | -30.96 | -108.44
| 2100 | 10 | 254.06 | 2089.89 | -35.73 | -125.13
| 2200 | 10 | 254.06 | 2188.37 | -40.5 | -141.82
| 2300 | 10 | 254.06 | 2286.86 | -45.26 | -158.51
| 2400 | 10 | 254.06 | 2385.34 | -50.03 | -175.2
| 2500 | 10 | 254.06 | 2483.82 | -54.79 | -191.89
| 2600 | 10 | 254.06 | 2582.3 | -59.56 | -208.58
| 2700 | 10 | 254.06 | 2680.78 | -64.32 | -225.27
| 2800 | 10 | 254.06 | 2779.27 | -69.09 | -241.96
| 2900 | 10 | 254.06 | 2877.75 | -73.85 | -258.65
| 3000 | 10 | 254.06 | 2976.23 | -78.62 | -275.34
| 3100 | 10 | 254.06 | 3074.71 | -83.39 | -292.03
| 3200 | 10 | 254.06 | 3173.2 | -88.15 | -308.72
| 3300 | 10 | 254.06 | 3271.68 | -92.92 | -325.41
| 3400 | 10 | 254.06 | 3370.16 | -97.68 | -342.1
| 3463.57 | 10 | 254.06 | 3432.77 | -100.71 | -352.71
| 3500 | 9.27 | 254.06 | 3468.68 | -102.38 | -358.57
| 3600 | 7.27 | 254.06 | 3567.64 | -106.33 | -372.39
| 3700 | 5.27 | 254.06 | 3667.04 | -109.33 | -382.89
| 3800 | 3.27 | 254.06 | 3766.75 | -111.37 | -390.04
| 3900 | 1.27 | 254.06 | 3866.67 | -112.46 | -393.84
| 3963.34 | 0 | 0 | 3930 | -112.65 | -394.52
| 4000 | 0 | 0 | 3966.66 | -112.65 | -394.52
| 4100 | 0 | 0 | 4066.66 | -112.65 | -394.52
| 4200 | 0 | 0 | 4166.66 | -112.65 | -394.52
| 4300 | 0 | 0 | 4266.66 | -112.65 | -394.52
| 4400 | 0 | 0 | 4366.66 | -112.65 | -394.52
| 4500 | 0 | 0 | 4466.66 | -112.65 | -394.52
| 4600 | 0 | 0 | 4566.66 | -112.65 | -394.52
| 4700 | 0 | 0 | 4666.66 | -112.65 | -394.52
| 4800 | 0 | 0 | 4766.66 | -112.65 | -394.52
| 4900 | 0 | 0 | 4866.66 | -112.65 | -394.52
| 5000 | 0 | 0 | 4966.66 | -112.65 | -394.52
| 5100 | 0 | 0 | 5066.66 | -112.65 | -394.52
| 5200 | 0 | 0 | 5166.66 | -112.65 | -394.52
| 5300 | 0 | 0 | 5266.66 | -112.65 | -394.52
| 5400 | 0 | 0 | 5366.66 | -112.65 | -394.52
| 5500 | 0 | 0 | 5466.66 | -112.65 | -394.52
| 5600 | 0 | 0 | 5566.66 | -112.65 | -394.52
| 5700 | 0 | 0 | 5666.66 | -112.65 | -394.52
| 5800 | 0 | 0 | 5766.66 | -112.65 | -394.52
| 5900 | 0 | 0 | 5866.66 | -112.65 | -394.52
| 6000 | 0 | 0 | 5966.66 | -112.65 | -394.52
| 6100 | 0 | 0 | 6066.66 | -112.65 | -394.52
| 6200 | 0 | 0 | 6166.66 | -112.65 | -394.52
| 6300 | 0 | 0 | 6266.66 | -112.65 | -394.52
| 6400 | 0 | 0 | 6366.66 | -112.65 | -394.52
| 6500 | 0 | 0 | 6466.66 | -112.65 | -394.52
| 6609.4 | 0 | 0 | 6576.06 | -112.65 | -394.52
| 6650 | 4.06 | 0 | 6616.63 | -111.21 | -394.52
| 6700 | 9.06 | 0 | 6666.29 | -105.5 | -394.52
| 6750 | 14.06 | 0 | 6715.26 | -95.48 | -394.52
| 6800 | 19.06 | 0 | 6763.17 | -81.24 | -394.52
| 6850 | 24.06 | 0 | 6809.65 | -62.87 | -394.52
| 6900 | 29.06 | 0 | 6854.36 | -40.52 | -394.52
| 6950 | 34.06 | 0 | 6896.95 | -14.36 | -394.52
| 7000 | 39.06 | 0 | 6937.1 | 15.42 | -394.52
| 7050 | 44.06 | 0 | 6974.5 | 48.58 | -394.52
| 7100 | 49.06 | 0 | 7008.87 | 84.87 | -394.52
| 7150 | 54.06 | 0 | 7039.95 | 124.02 | -394.52
| 7200 | 59.06 | 0 | 7067.49 | 165.73 | -394.52
| 7250 | 64.06 | 0 | 7091.3 | 209.68 | -394.52
| 7300 | 69.06 | 0 | 7111.18 | 255.54 | -394.52
| 7350 | 74.06 | 0 | 7126.99 | 302.96 | -394.52
| 7400 | 79.06 | 0 | 7138.61 | 351.57 | -394.52
| 7450 | 84.06 | 0 | 7145.94 | 401.02 | -394.52
| 7500 | 89.06 | 0 | 7148.94 | 450.91 | -394.52
| 7505.21 | 89.58 | 0 | 7149 | 456.12 | -394.52
| 7600 | 89.58 | 0 | 7149.7 | 550.91 | -394.52
| 7700 | 89.58 | 0 | 7150.43 | 650.91 | -394.52
| 7800 | 89.58 | 0 | 7151.16 | 750.9 | -394.52
| 7900 | 89.58 | 0 | 7151.89 | 850.9 | -394.52
| 8000 | 89.58 | 0 | 7152.62 | 950.9 | -394.52
| 8100 | 89.58 | 0 | 7153.35 | 1050.9 | -394.52
| 8200 | 89.58 | 0 | 7154.08 | 1150.89 | -394.52
| 8300 | 89.58 | 0 | 7154.82 | 1250.89 | -394.52
| 8400 | 89.58 | 0 | 7155.55 | 1350.89 | -394.52
| 8500 | 89.58 | 0 | 7156.28 | 1450.88 | -394.52
| 8600 | 89.58 | 0 | 7157.01 | 1550.88 | -394.52
| 8700 | 89.58 | 0 | 7157.74 | 1650.88 | -394.52
| 8800 | 89.58 | 0 | 7158.47 | 1750.88 | -394.52
| 8900 | 89.58 | 0 | 7159.2 | 1850.87 | -394.52
| 9000 | 89.58 | 0 | 7159.93 | 1950.87 | -394.52
| 9100 | 89.58 | 0 | 7160.66 | 2050.87 | -394.52
| 9200 | 89.58 | 0 | 7161.4 | 2150.87 | -394.52
| 9300 | 89.58 | 0 | 7162.13 | 2250.86 | -394.52
| 9400 | 89.58 | 0 | 7162.86 | 2350.86 | -394.52
| 9500 | 89.58 | 0 | 7163.59 | 2450.86 | -394.52
| 9600 | 89.58 | 0 | 7164.32 | 2550.86 | -394.52
| 9700 | 89.58 | 0 | 7165.05 | 2650.85 | -394.52
| 9800 | 89.58 | 0 | 7165.78 | 2750.85 | -394.52
| 9900 | 89.58 | 0 | 7166.51 | 2850.85 | -394.52
| 10000 | 89.58 | 0 | 7167.25 | 2950.84 | -394.52
| 10100 | 89.58 | 0 | 7167.98 | 3050.84 | -394.52
| 10200 | 89.58 | 0 | 7168.71 | 3150.84 | -394.52
| 10300 | 89.58 | 0 | 7169.44 | 3250.84 | -394.52
| 10400 | 89.58 | 0 | 7170.17 | 3350.83 | -394.52
| 10500 | 89.58 | 0 | 7170.9 | 3450.83 | -394.52
| 10600 | 89.58 | 0 | 7171.63 | 3550.83 | -394.52
| 10700 | 89.58 | 0 | 7172.36 | 3650.83 | -394.52
| 10800 | 89.58 | 0 | 7173.1 | 3750.82 | -394.52
| 10900 | 89.58 | 0 | 7173.83 | 3850.82 | -394.52
| 11000 | 89.58 | 0 | 7174.56 | 3950.82 | -394.52
| 11100 | 89.58 | 0 | 7175.29 | 4050.82 | -394.52
| 11200 | 89.58 | 0 | 7176.02 | 4150.81 | -394.52
| 11300 | 89.58 | 0 | 7176.75 | 4250.81 | -394.52
| 11400 | 89.58 | 0 | 7177.48 | 4350.81 | -394.52
| 11500 | 89.58 | 0 | 7178.21 | 4450.8 | -394.52
| 11600 | 89.58 | 0 | 7178.95 | 4550.8 | -394.52
| 11700 | 89.58 | 0 | 7179.68 | 4650.8 | -394.52
| 11800 | 89.58 | 0 | 7180.41 | 4750.8 | -394.52
| 11900 | 89.58 | 0 | 7181.14 | 4850.79 | -394.52
| 12000 | 89.58 | 0 | 7181.87 | 4950.79 | -394.52
| 12100 | 89.58 | 0 | 7182.6 | 5050.79 | -394.52
| 12200 | 89.58 | 0 | 7183.33 | 5150.79 | -394.52
| 12291.29 | 89.58 | 0 | 7184 | 5242.07 | -394.52

## Lookup (hidden)
North Reference | RetunValue | Grid Type | ReturnValue | Deviation Indicator | ReturnValue
| 2 |  | 0 |  | 4
True |  | SPCS-Colorado Central-NAD27 |  | Directional
Grid |  | SPCS-Colorado Central-NAD83 |  | High Angle
|  | SPCS-Colorado North-NAD27 |  | Horizontal
SPCS-Colorado North-NAD83
SPCS-Colorado South-NAD27
SPCS-Colorado South-NAD83
UTM-Zone 12 NAD27
UTM-Zone 12 NAD83
UTM-Zone 13 NAD27
UTM-Zone 13 NAD83