## Data
Header Information | measured depth (ft) | inclination (°) | azimuth (°) | true vertical depth (ft) | northing +N/-S (ft) | easting +E/-W (ft)
Operator Name | 0 | 0 | 0 | 0 | 0 | 0
Noble Energy | 320 | 0.2 | 339.8 | 320 | 0.52 | -0.19
Operator Number | 620 | 0 | 110.4 | 620 | 1.02 | -0.37
100322 | 654 | 0.21 | 136.42 | 654 | 0.97 | -0.33
Well Name and Number | 743 | 0.43 | 189.16 | 743 | 0.52 | -0.27
Wolfpack #B02-63-1HN | 833 | 1.3 | 218.13 | 832.99 | -0.61 | -0.96
API Number (if available) | 922 | 1.23 | 216.78 | 921.96 | -2.17 | -2.15
05-123-37325 | 1101 | 1.49 | 234.81 | 1100.92 | -5.05 | -5.2
Location: QQ SEC TWP RGE | 1292 | 0.74 | 268.5 | 1291.88 | -6.52 | -8.47
NWSW Sec. 2-T5N-R64W | 1450 | 1 | 219.85 | 1449.86 | -7.6 | -10.37
Citing Type: Planned or Actual | 1544 | 2.47 | 198.97 | 1543.82 | -10.15 | -11.55
Actual | 1638 | 3.38 | 186.5 | 1637.7 | -14.82 | -12.53
Deviation Indicator | 1732 | 4.74 | 196.82 | 1731.46 | -21.29 | -13.96
Horizontal | 1826 | 6.37 | 198.16 | 1825.01 | -29.96 | -16.71
North Reference | 1921 | 7.65 | 199.66 | 1919.3 | -40.92 | -20.48
Grid | 2015 | 9.47 | 193.84 | 2012.25 | -54.32 | -24.44
Grid Type | 2109 | 11.33 | 193.29 | 2104.7 | -70.82 | -28.41
SPCS-Colorado North-NAD83 | 2203 | 13.13 | 189.11 | 2196.57 | -90.35 | -32.22
| 2279 | 12.4 | 186.77 | 2270.69 | -106.98 | -34.55
| 2369 | 12.71 | 195.88 | 2358.55 | -126.1 | -38.4
| 2459 | 12.39 | 196 | 2446.4 | -144.9 | -43.77
| 2548 | 12.97 | 191.66 | 2533.23 | -163.86 | -48.42
| 2638 | 13.6 | 190.39 | 2620.82 | -184.16 | -52.37
| 2728 | 14.53 | 191.85 | 2708.12 | -205.62 | -56.6
| 2817 | 12.12 | 196.89 | 2794.72 | -225.49 | -61.61
| 2907 | 13.07 | 189.63 | 2882.56 | -244.57 | -66.05
| 2996 | 13.06 | 191.34 | 2969.26 | -264.35 | -69.71
| 3086 | 10.95 | 191.86 | 3057.28 | -282.68 | -73.47
| 3176 | 9.06 | 192.73 | 3145.91 | -297.96 | -76.79
| 3265 | 9.48 | 189.76 | 3233.75 | -312.02 | -79.58
| 3355 | 9.81 | 188.64 | 3322.48 | -326.91 | -81.99
| 3445 | 10.7 | 194.37 | 3411.04 | -342.58 | -85.21
| 3535 | 12.25 | 193.26 | 3499.24 | -359.97 | -89.47
| 3579 | 12.98 | 192.71 | 3542.18 | -369.33 | -91.63
| 3669 | 11.94 | 193.29 | 3630.05 | -388.25 | -96
| 3759 | 9.98 | 191.85 | 3718.41 | -404.95 | -99.74
| 3848 | 7.55 | 189.92 | 3806.36 | -418.26 | -102.33
| 3938 | 5.02 | 199.27 | 3895.82 | -427.8 | -104.65
| 4027 | 3.32 | 197 | 3984.58 | -433.94 | -106.69
| 4117 | 1.42 | 185.59 | 4074.5 | -437.54 | -107.56
| 4207 | 1.98 | 190.92 | 4164.46 | -440.18 | -107.96
| 4296 | 0.54 | 174.43 | 4253.43 | -442.11 | -108.21
| 4565 | 0.8 | 105.21 | 4522.42 | -443.86 | -106.28
| 4834 | 0.46 | 67.76 | 4791.4 | -443.95 | -103.46
| 5103 | 0.28 | 117.08 | 5060.4 | -443.84 | -101.88
| 5372 | 2.14 | 185.54 | 5329.33 | -449.14 | -101.78
| 5641 | 0.55 | 308.85 | 5598.27 | -453.32 | -103.27
| 5821 | 0.36 | 268.64 | 5778.27 | -452.8 | -104.51
| 5910 | 0.71 | 115.17 | 5867.27 | -453.04 | -104.29
| 5955 | 3.62 | 88.03 | 5912.23 | -453.11 | -102.62
| 6000 | 6.79 | 82.73 | 5957.04 | -452.72 | -98.56
| 6045 | 9.64 | 83.7 | 6001.57 | -451.97 | -92.17
| 6090 | 12.48 | 86.95 | 6045.73 | -451.3 | -83.57
| 6134 | 15.7 | 85.62 | 6088.4 | -450.59 | -72.88
| 6179 | 19.23 | 84.11 | 6131.32 | -449.37 | -59.44
| 6224 | 22.66 | 85.09 | 6173.34 | -447.86 | -43.42
| 6269 | 26.08 | 85.04 | 6214.33 | -446.27 | -24.93
| 6314 | 30.21 | 85.45 | 6254 | -444.51 | -3.78
| 6359 | 34.87 | 84.74 | 6291.92 | -442.43 | 20.33
| 6404 | 39.74 | 85.49 | 6327.71 | -440.12 | 47.5
| 6448 | 44.66 | 88.57 | 6360.3 | -438.63 | 77
| 6493 | 50.22 | 88.04 | 6390.72 | -437.64 | 110.12
| 6538 | 55.78 | 89.34 | 6417.79 | -436.83 | 146.03
| 6583 | 59.62 | 87.76 | 6441.84 | -435.86 | 184.05
| 6628 | 63.24 | 87.19 | 6463.35 | -434.12 | 223.52
| 6672 | 65.2 | 87.07 | 6482.49 | -432.13 | 263.09
| 6717 | 65.93 | 86.67 | 6501.1 | -429.9 | 304
| 6763 | 68.22 | 88.32 | 6519.02 | -428.05 | 346.32
| 6808 | 69.35 | 86.93 | 6535.3 | -426.31 | 388.23
| 6852 | 71.06 | 87.29 | 6550.21 | -424.22 | 429.58
| 6897 | 73.67 | 87.71 | 6563.84 | -422.35 | 472.42
| 6942 | 75.24 | 88.23 | 6575.9 | -420.82 | 515.74
| 6987 | 76.98 | 88.03 | 6586.7 | -419.39 | 559.4
| 7030 | 81.89 | 88.59 | 6594.58 | -418.15 | 601.64
| 7253 | 88.31 | 87.38 | 6613.62 | -410.33 | 823.57
| 7343 | 90.28 | 86.96 | 6614.73 | -405.89 | 913.45
| 7433 | 90.25 | 88.18 | 6614.31 | -402.07 | 1003.36
| 7522 | 91.26 | 89.49 | 6613.14 | -400.26 | 1092.33
| 7612 | 93.05 | 89.18 | 6609.75 | -399.22 | 1182.26
| 7702 | 92.83 | 88.96 | 6605.14 | -397.76 | 1272.13
| 7791 | 91.97 | 89.84 | 6601.41 | -396.83 | 1361.05
| 7881 | 91.82 | 91.2 | 6598.43 | -397.64 | 1450.99
| 7970 | 89.54 | 90.6 | 6597.38 | -399.04 | 1539.97
| 8060 | 89.35 | 90.05 | 6598.25 | -399.55 | 1629.96
| 8150 | 90.65 | 90.25 | 6598.25 | -399.79 | 1719.96
| 8239 | 87.72 | 90.3 | 6599.52 | -400.21 | 1808.94
| 8329 | 89.2 | 89.59 | 6601.93 | -400.13 | 1898.9
| 8419 | 88.24 | 89.17 | 6603.94 | -399.15 | 1988.87
| 8508 | 89.11 | 88.93 | 6606 | -397.68 | 2077.84
| 8598 | 88.64 | 88.34 | 6607.77 | -395.54 | 2167.79
| 8688 | 89.66 | 87.63 | 6609.1 | -392.37 | 2257.73
| 8777 | 89.14 | 88.7 | 6610.04 | -389.52 | 2346.68
| 8867 | 90.06 | 89.79 | 6610.66 | -388.34 | 2436.66
| 8957 | 90.68 | 89.88 | 6610.08 | -388.08 | 2526.66
| 9046 | 89.26 | 89.54 | 6610.13 | -387.63 | 2615.66
| 9136 | 90.22 | 89.15 | 6610.54 | -386.6 | 2705.65
| 9225 | 91.23 | 88.78 | 6609.41 | -384.99 | 2794.63
| 9315 | 89.75 | 89.47 | 6608.64 | -383.62 | 2884.61
| 9405 | 90.28 | 89.58 | 6608.62 | -382.87 | 2974.61
| 9494 | 91.02 | 88.98 | 6607.61 | -381.75 | 3063.59
| 9584 | 90.09 | 89.34 | 6606.74 | -380.43 | 3153.58
| 9673 | 89.48 | 88.64 | 6607.07 | -378.86 | 3242.56
| 9763 | 89.57 | 87.94 | 6607.82 | -376.18 | 3332.52
| 9852 | 89.94 | 88.35 | 6608.2 | -373.3 | 3421.47
| 9942 | 90.12 | 88.61 | 6608.15 | -370.91 | 3511.44
| 10032 | 90.77 | 88.09 | 6607.45 | -368.32 | 3601.4
| 10121 | 89.48 | 89.34 | 6607.26 | -366.32 | 3690.37
| 10211 | 89.51 | 89.27 | 6608.05 | -365.23 | 3780.36
| 10301 | 90.59 | 89.08 | 6607.97 | -363.93 | 3870.35
| 10390 | 89.42 | 87.23 | 6607.97 | -361.07 | 3959.3
| 10480 | 87.97 | 87.98 | 6610.01 | -357.31 | 4049.19
| 10570 | 87.87 | 89.63 | 6613.28 | -355.43 | 4139.11
| 10659 | 88.98 | 89.09 | 6615.73 | -354.44 | 4228.07
| 10749 | 89.88 | 87.35 | 6616.62 | -351.64 | 4318.02
| 10813 | 90.37 | 87.23 | 6616.48 | -348.62 | 4381.95
| 10875 | 90.37 | 87.23 | 6616.08 | -345.62 | 4443.87

## Lookup (hidden)
North Reference | RetunValue | Grid Type | ReturnValue | Deviation Indicator | ReturnValue
| 3 |  | 5 |  | 4
True |  | SPCS-Colorado Central-NAD27 |  | Directional
Grid |  | SPCS-Colorado Central-NAD83 |  | High Angle
|  | SPCS-Colorado North-NAD27 |  | Horizontal
SPCS-Colorado North-NAD83
SPCS-Colorado South-NAD27
SPCS-Colorado South-NAD83
UTM-Zone 12 NAD27
UTM-Zone 12 NAD83
UTM-Zone 13 NAD27
UTM-Zone 13 NAD83