## Data
Header Information | measured depth (ft) | inclination (°) | azimuth (°) | true vertical depth (ft) | northing +N/-S (ft) | easting +E/-W (ft)
Operator Name | 0 | 0 | 0 | 0 | 0 | 0
KERR-MCGEE | 100 | 0 | 0 | 100 | 0 | 0
Operator Number | 200 | 0 | 0 | 200 | 0 | 0
47120 | 300 | 0 | 0 | 300 | 0 | 0
Well Name and Number | 400 | 0 | 0 | 400 | 0 | 0
MORNING FRESH STATE 13N-15HZ | 500 | 0 | 0 | 500 | 0 | 0
API Number (if available) | 600 | 0 | 0 | 600 | 0 | 0
05-123-37000 | 700 | 0 | 0 | 700 | 0 | 0
Location: QQ SEC TWP RGE | 800 | 0 | 0 | 800 | 0 | 0
NWNW SECTION 15 T3N R66W | 900 | 0 | 0 | 900 | 0 | 0
Citing Type: Planned or Actual | 1000 | 0 | 0 | 1000 | 0 | 0
PLANNED | 1100 | 0 | 0 | 1100 | 0 | 0
Deviation Indicator | 1200 | 0 | 0 | 1200 | 0 | 0
Horizontal | 1308 | 0 | 0 | 1308 | 0 | 0
North Reference | 1400 | 1.84 | 334.9 | 1399.98 | 1.34 | -0.63
True | 1500 | 3.84 | 334.9 | 1499.86 | 5.82 | -2.73
Grid Type | 1600 | 5.84 | 334.9 | 1599.49 | 13.46 | -6.31
#VALUE! | 1700 | 7.84 | 334.9 | 1698.78 | 24.25 | -11.36
| 1808.02 | 10 | 334.9 | 1805.49 | 39.42 | -18.46
| 1900 | 10 | 334.9 | 1896.07 | 53.88 | -25.24
| 2000 | 10 | 334.9 | 1994.55 | 69.61 | -32.6
| 2100 | 10 | 334.9 | 2093.03 | 85.33 | -39.97
| 2200 | 10 | 334.9 | 2191.51 | 101.06 | -47.34
| 2300 | 10 | 334.9 | 2289.99 | 116.79 | -54.7
| 2400 | 10 | 334.9 | 2388.47 | 132.51 | -62.07
| 2500 | 10 | 334.9 | 2486.95 | 148.24 | -69.43
| 2600 | 10 | 334.9 | 2585.43 | 163.96 | -76.8
| 2705.68 | 10 | 334.9 | 2689.51 | 180.58 | -84.58
| 2800 | 8.11 | 334.9 | 2782.65 | 194.03 | -90.88
| 2900 | 6.11 | 334.9 | 2881.87 | 205.24 | -96.13
| 3000 | 4.11 | 334.9 | 2981.47 | 213.31 | -99.92
| 3100 | 2.11 | 334.9 | 3081.32 | 218.23 | -102.22
| 3205.71 | 0 | 0 | 3187 | 220 | -103.05
| 3300 | 0 | 0 | 3281.29 | 220 | -103.05
| 3400 | 0 | 0 | 3381.29 | 220 | -103.05
| 3500 | 0 | 0 | 3481.29 | 220 | -103.05
| 3600 | 0 | 0 | 3581.29 | 220 | -103.05
| 3700 | 0 | 0 | 3681.29 | 220 | -103.05
| 3800 | 0 | 0 | 3781.29 | 220 | -103.05
| 3900 | 0 | 0 | 3881.29 | 220 | -103.05
| 4000 | 0 | 0 | 3981.29 | 220 | -103.05
| 4100 | 0 | 0 | 4081.29 | 220 | -103.05
| 4200 | 0 | 0 | 4181.29 | 220 | -103.05
| 4300 | 0 | 0 | 4281.29 | 220 | -103.05
| 4400 | 0 | 0 | 4381.29 | 220 | -103.05
| 4500 | 0 | 0 | 4481.29 | 220 | -103.05
| 4600 | 0 | 0 | 4581.29 | 220 | -103.05
| 4700 | 0 | 0 | 4681.29 | 220 | -103.05
| 4800 | 0 | 0 | 4781.29 | 220 | -103.05
| 4900 | 0 | 0 | 4881.29 | 220 | -103.05
| 5000 | 0 | 0 | 4981.29 | 220 | -103.05
| 5100 | 0 | 0 | 5081.29 | 220 | -103.05
| 5200 | 0 | 0 | 5181.29 | 220 | -103.05
| 5300 | 0 | 0 | 5281.29 | 220 | -103.05
| 5400 | 0 | 0 | 5381.29 | 220 | -103.05
| 5500 | 0 | 0 | 5481.29 | 220 | -103.05
| 5600 | 0 | 0 | 5581.29 | 220 | -103.05
| 5700 | 0 | 0 | 5681.29 | 220 | -103.05
| 5800 | 0 | 0 | 5781.29 | 220 | -103.05
| 5900 | 0 | 0 | 5881.29 | 220 | -103.05
| 6000 | 0 | 0 | 5981.29 | 220 | -103.05
| 6100 | 0 | 0 | 6081.29 | 220 | -103.05
| 6200 | 0 | 0 | 6181.29 | 220 | -103.05
| 6300 | 0 | 0 | 6281.29 | 220 | -103.05
| 6400 | 0 | 0 | 6381.29 | 220 | -103.05
| 6500 | 0 | 0 | 6481.29 | 220 | -103.05
| 6572.77 | 0 | 0 | 6554.06 | 220 | -103.05
| 6600 | 2.72 | 180 | 6581.28 | 219.35 | -103.05
| 6650 | 7.72 | 180 | 6631.06 | 214.8 | -103.05
| 6700 | 12.72 | 180 | 6680.25 | 205.93 | -103.05
| 6750 | 17.72 | 180 | 6728.48 | 192.81 | -103.05
| 6800 | 22.72 | 180 | 6775.38 | 175.53 | -103.05
| 6850 | 27.72 | 180 | 6820.6 | 154.23 | -103.05
| 6900 | 32.72 | 180 | 6863.79 | 129.07 | -103.05
| 6950 | 37.72 | 180 | 6904.62 | 100.24 | -103.05
| 7000 | 42.72 | 180 | 6942.79 | 67.96 | -103.05
| 7050 | 47.72 | 180 | 6977.99 | 32.48 | -103.05
| 7100 | 52.72 | 180 | 7009.97 | -5.94 | -103.05
| 7150 | 57.72 | 180 | 7038.48 | -46.99 | -103.05
| 7200 | 62.72 | 180 | 7063.31 | -90.38 | -103.05
| 7250 | 67.72 | 180 | 7084.25 | -135.76 | -103.05
| 7300 | 72.72 | 180 | 7101.17 | -182.79 | -103.05
| 7350 | 77.72 | 180 | 7113.92 | -231.13 | -103.05
| 7400 | 82.72 | 180 | 7122.4 | -280.38 | -103.05
| 7450 | 87.72 | 180 | 7126.57 | -330.19 | -103.05
| 7477.72 | 90.49 | 180 | 7127 | -357.91 | -103.05
| 7500 | 90.49 | 180 | 7126.81 | -380.19 | -103.05
| 7600 | 90.49 | 180 | 7125.94 | -480.18 | -103.05
| 7700 | 90.49 | 180 | 7125.08 | -580.18 | -103.05
| 7800 | 90.49 | 180 | 7124.21 | -680.18 | -103.05
| 7900 | 90.49 | 180 | 7123.35 | -780.17 | -103.05
| 8000 | 90.49 | 180 | 7122.49 | -880.17 | -103.05
| 8100 | 90.49 | 180 | 7121.62 | -980.17 | -103.05
| 8200 | 90.49 | 180 | 7120.76 | -1080.16 | -103.05
| 8300 | 90.49 | 180 | 7119.9 | -1180.16 | -103.05
| 8400 | 90.49 | 180 | 7119.03 | -1280.15 | -103.05
| 8500 | 90.49 | 180 | 7118.17 | -1380.15 | -103.05
| 8600 | 90.49 | 180 | 7117.31 | -1480.15 | -103.05
| 8700 | 90.49 | 180 | 7116.44 | -1580.14 | -103.05
| 8800 | 90.49 | 180 | 7115.58 | -1680.14 | -103.05
| 8900 | 90.49 | 180 | 7114.72 | -1780.14 | -103.05
| 9000 | 90.49 | 180 | 7113.85 | -1880.13 | -103.05
| 9100 | 90.49 | 180 | 7112.99 | -1980.13 | -103.05
| 9200 | 90.49 | 180 | 7112.13 | -2080.12 | -103.05
| 9300 | 90.49 | 180 | 7111.26 | -2180.12 | -103.05
| 9400 | 90.49 | 180 | 7110.4 | -2280.12 | -103.05
| 9500 | 90.49 | 180 | 7109.54 | -2380.11 | -103.05
| 9600 | 90.49 | 180 | 7108.67 | -2480.11 | -103.05
| 9700 | 90.49 | 180 | 7107.81 | -2580.11 | -103.05
| 9800 | 90.49 | 180 | 7106.95 | -2680.1 | -103.05
| 9900 | 90.49 | 180 | 7106.08 | -2780.1 | -103.05
| 10000 | 90.49 | 180 | 7105.22 | -2880.09 | -103.05
| 10100 | 90.49 | 180 | 7104.36 | -2980.09 | -103.05
| 10200 | 90.49 | 180 | 7103.49 | -3080.09 | -103.05
| 10300 | 90.49 | 180 | 7102.63 | -3180.08 | -103.05
| 10400 | 90.49 | 180 | 7101.76 | -3280.08 | -103.05
| 10500 | 90.49 | 180 | 7100.9 | -3380.08 | -103.05
| 10600 | 90.49 | 180 | 7100.04 | -3480.07 | -103.05
| 10700 | 90.49 | 180 | 7099.17 | -3580.07 | -103.05
| 10800 | 90.49 | 180 | 7098.31 | -3680.06 | -103.05
| 10900 | 90.49 | 180 | 7097.45 | -3780.06 | -103.05
| 11000 | 90.49 | 180 | 7096.58 | -3880.06 | -103.05
| 11100 | 90.49 | 180 | 7095.72 | -3980.05 | -103.05
| 11200 | 90.49 | 180 | 7094.86 | -4080.05 | -103.05
| 11300 | 90.49 | 180 | 7093.99 | -4180.05 | -103.05
| 11400 | 90.49 | 180 | 7093.13 | -4280.04 | -103.05
| 11500 | 90.49 | 180 | 7092.27 | -4380.04 | -103.05
| 11600 | 90.49 | 180 | 7091.4 | -4480.03 | -103.05
| 11700 | 90.49 | 180 | 7090.54 | -4580.03 | -103.05
| 11800 | 90.49 | 180 | 7089.68 | -4680.03 | -103.05
| 11900 | 90.49 | 180 | 7088.81 | -4780.02 | -103.05
| 12000 | 90.49 | 180 | 7087.95 | -4880.02 | -103.05
| 12109.96 | 90.49 | 180 | 7087 | -4989.97 | -103.05

## Lookup (hidden)
North Reference | RetunValue | Grid Type | ReturnValue | Deviation Indicator | ReturnValue
| 2 |  | 0 |  | 4
True |  | SPCS-Colorado Central-NAD27 |  | Directional
Grid |  | SPCS-Colorado Central-NAD83 |  | High Angle
|  | SPCS-Colorado North-NAD27 |  | Horizontal
SPCS-Colorado North-NAD83
SPCS-Colorado South-NAD27
SPCS-Colorado South-NAD83
UTM-Zone 12 NAD27
UTM-Zone 12 NAD83
UTM-Zone 13 NAD27
UTM-Zone 13 NAD83