## Data
Header Information | measured depth (ft) | inclination (°) | azimuth (°) | true vertical depth (ft) | northing +N/-S (ft) | easting +E/-W (ft)
Operator Name | 0 | 0 | 0 | 0 | 0 | 0
Kerr-McGee Oil & Gas Onshore LP | 100 | 0 | 0 | 100 | 0 | 0
Operator Number | 200 | 0 | 0 | 200 | 0 | 0
47120 | 300 | 0 | 0 | 300 | 0 | 0
Well Name and Number | 400 | 0 | 0 | 400 | 0 | 0
Roberts 35N-22HZ | 500 | 0 | 0 | 500 | 0 | 0
API Number (if available) | 600 | 0 | 0 | 600 | 0 | 0
05-123-36305 | 700 | 0 | 0 | 700 | 0 | 0
Location: QQ SEC TWP RGE | 800 | 0 | 0 | 800 | 0 | 0
NWNW Sec 22-T3N-R66W | 900 | 0 | 0 | 900 | 0 | 0
Citing Type: Planned or Actual | 1000 | 0 | 0 | 1000 | 0 | 0
Planned | 1100 | 0 | 0 | 1100 | 0 | 0
Deviation Indicator | 1200 | 0 | 0 | 1200 | 0 | 0
Horizontal | 1300 | 0 | 0 | 1300 | 0 | 0
North Reference | 1400 | 0 | 0 | 1400 | 0 | 0
True | 1450 | 0 | 0 | 1450 | 0 | 0
Grid Type | 1500 | 1 | 65 | 1500 | 0.18 | 0.4
#VALUE! | 1600 | 3 | 65 | 1599.93 | 1.66 | 3.56
| 1700 | 5 | 65 | 1699.68 | 4.61 | 9.88
| 1800 | 7 | 65 | 1799.13 | 9.02 | 19.35
| 1900 | 9 | 65 | 1898.15 | 14.91 | 31.97
| 2000 | 11 | 65 | 1996.63 | 22.24 | 47.7
| 2100 | 13 | 65 | 2094.44 | 31.03 | 66.55
| 2200 | 15 | 65 | 2191.46 | 41.25 | 88.47
| 2300 | 17 | 65 | 2287.58 | 52.9 | 113.45
| 2350 | 18 | 65 | 2335.27 | 59.26 | 127.08
| 2400 | 18 | 65 | 2382.82 | 65.79 | 141.08
| 2500 | 18 | 65 | 2477.93 | 78.85 | 169.09
| 2600 | 18 | 65 | 2573.03 | 91.91 | 197.09
| 2700 | 18 | 65 | 2668.14 | 104.97 | 225.1
| 2800 | 18 | 65 | 2763.24 | 118.02 | 253.1
| 2900 | 18 | 65 | 2858.35 | 131.08 | 281.11
| 3000 | 18 | 65 | 2953.46 | 144.14 | 309.12
| 3100 | 18 | 65 | 3048.56 | 157.2 | 337.12
| 3200 | 18 | 65 | 3143.67 | 170.26 | 365.13
| 3300 | 18 | 65 | 3238.77 | 183.32 | 393.14
| 3400 | 18 | 65 | 3333.88 | 196.38 | 421.14
| 3500 | 18 | 65 | 3428.98 | 209.44 | 449.15
| 3600 | 18 | 65 | 3524.09 | 222.5 | 477.16
| 3700 | 18 | 65 | 3619.19 | 235.56 | 505.16
| 3800 | 18 | 65 | 3714.3 | 248.62 | 533.17
| 3900 | 18 | 65 | 3809.41 | 261.68 | 561.18
| 4000 | 18 | 65 | 3904.51 | 274.74 | 589.18
| 4100 | 18 | 65 | 3999.62 | 287.8 | 617.19
| 4200 | 18 | 65 | 4094.72 | 300.86 | 645.2
| 4300 | 18 | 65 | 4189.83 | 313.92 | 673.2
| 4400 | 18 | 65 | 4284.93 | 326.98 | 701.21
| 4500 | 18 | 65 | 4380.04 | 340.04 | 729.21
| 4600 | 18 | 65 | 4475.15 | 353.1 | 757.22
| 4700 | 18 | 65 | 4570.25 | 366.16 | 785.23
| 4800 | 18 | 65 | 4665.36 | 379.22 | 813.23
| 4900 | 18 | 65 | 4760.46 | 392.28 | 841.24
| 5000 | 18 | 65 | 4855.57 | 405.34 | 869.25
| 5100 | 18 | 65 | 4950.67 | 418.4 | 897.25
| 5200 | 18 | 65 | 5045.78 | 431.46 | 925.26
| 5300 | 18 | 65 | 5140.89 | 444.52 | 953.27
| 5400 | 18 | 65 | 5235.99 | 457.57 | 981.27
| 5500 | 18 | 65 | 5331.1 | 470.63 | 1009.28
| 5600 | 16 | 65 | 5426.72 | 482.99 | 1035.78
| 5700 | 14 | 65 | 5523.31 | 493.93 | 1059.23
| 5800 | 12 | 65 | 5620.74 | 503.43 | 1079.62
| 5900 | 10 | 65 | 5718.9 | 511.5 | 1096.91
| 6000 | 8 | 65 | 5817.66 | 518.11 | 1111.09
| 6100 | 6 | 65 | 5916.91 | 523.26 | 1122.13
| 6200 | 4 | 65 | 6016.53 | 526.94 | 1130.03
| 6300 | 2 | 65 | 6116.39 | 529.15 | 1134.77
| 6400 | 0 | 0 | 6216.36 | 529.89 | 1136.36
| 6500 | 0 | 0 | 6316.36 | 529.89 | 1136.36
| 6600 | 0 | 0 | 6416.36 | 529.89 | 1136.36
| 6700 | 0 | 0 | 6516.36 | 529.89 | 1136.36
| 6747.68 | 0 | 0 | 6564.04 | 529.89 | 1136.36
| 6750 | 0.232 | 179.9974 | 6566.36 | 529.89 | 1136.36
| 6800 | 5.232 | 179.9974 | 6616.29 | 527.5 | 1136.36
| 6850 | 10.232 | 179.9974 | 6665.82 | 520.78 | 1136.36
| 6900 | 15.232 | 179.9974 | 6714.58 | 509.76 | 1136.36
| 6950 | 20.232 | 179.9974 | 6762.19 | 494.54 | 1136.36
| 7000 | 25.232 | 179.9974 | 6808.29 | 475.22 | 1136.36
| 7050 | 30.232 | 179.9974 | 6852.53 | 451.97 | 1136.36
| 7100 | 35.232 | 179.9974 | 6894.58 | 424.94 | 1136.36
| 7150 | 40.232 | 179.9974 | 6934.11 | 394.35 | 1136.36
| 7200 | 45.232 | 179.9974 | 6970.82 | 360.43 | 1136.36
| 7250 | 50.232 | 179.9974 | 7004.44 | 323.44 | 1136.36
| 7300 | 55.232 | 179.9974 | 7034.71 | 283.67 | 1136.37
| 7350 | 60.232 | 179.9974 | 7061.4 | 241.4 | 1136.37
| 7400 | 65.232 | 179.9974 | 7084.3 | 196.97 | 1136.37
| 7450 | 70.232 | 179.9974 | 7103.24 | 150.71 | 1136.37
| 7500 | 75.232 | 179.9974 | 7118.08 | 102.98 | 1136.37
| 7550 | 80.232 | 179.9974 | 7128.7 | 54.14 | 1136.38
| 7600 | 85.232 | 179.9974 | 7135.02 | 4.56 | 1136.38
| 7648.79 | 90.1111 | 179.9974 | 7137 | -44.18 | 1136.38
| 7700 | 90.1111 | 179.9974 | 7136.9 | -95.39 | 1136.38
| 7800 | 90.1111 | 179.9974 | 7136.71 | -195.39 | 1136.39
| 7900 | 90.1111 | 179.9974 | 7136.51 | -295.39 | 1136.39
| 8000 | 90.1111 | 179.9974 | 7136.32 | -395.39 | 1136.4
| 8100 | 90.1111 | 179.9974 | 7136.13 | -495.39 | 1136.4
| 8200 | 90.1111 | 179.9974 | 7135.93 | -595.39 | 1136.41
| 8300 | 90.1111 | 179.9974 | 7135.74 | -695.39 | 1136.41
| 8400 | 90.1111 | 179.9974 | 7135.55 | -795.39 | 1136.42
| 8500 | 90.1111 | 179.9974 | 7135.35 | -895.39 | 1136.42
| 8600 | 90.1111 | 179.9974 | 7135.16 | -995.38 | 1136.43
| 8700 | 90.1111 | 179.9974 | 7134.96 | -1095.38 | 1136.43
| 8800 | 90.1111 | 179.9974 | 7134.77 | -1195.38 | 1136.43
| 8900 | 90.1111 | 179.9974 | 7134.58 | -1295.38 | 1136.44
| 9000 | 90.1111 | 179.9974 | 7134.38 | -1395.38 | 1136.44
| 9100 | 90.1111 | 179.9974 | 7134.19 | -1495.38 | 1136.45
| 9200 | 90.1111 | 179.9974 | 7133.99 | -1595.38 | 1136.45
| 9300 | 90.1111 | 179.9974 | 7133.8 | -1695.38 | 1136.46
| 9400 | 90.1111 | 179.9974 | 7133.61 | -1795.38 | 1136.46
| 9500 | 90.1111 | 179.9974 | 7133.41 | -1895.38 | 1136.47
| 9600 | 90.1111 | 179.9974 | 7133.22 | -1995.38 | 1136.47
| 9700 | 90.1111 | 179.9974 | 7133.03 | -2095.38 | 1136.48
| 9800 | 90.1111 | 179.9974 | 7132.83 | -2195.38 | 1136.48
| 9900 | 90.1111 | 179.9974 | 7132.64 | -2295.38 | 1136.48
| 10000 | 90.1111 | 179.9974 | 7132.44 | -2395.38 | 1136.49
| 10100 | 90.1111 | 179.9974 | 7132.25 | -2495.38 | 1136.49
| 10200 | 90.1111 | 179.9974 | 7132.06 | -2595.38 | 1136.5
| 10300 | 90.1111 | 179.9974 | 7131.86 | -2695.38 | 1136.5
| 10400 | 90.1111 | 179.9974 | 7131.67 | -2795.38 | 1136.51
| 10500 | 90.1111 | 179.9974 | 7131.47 | -2895.38 | 1136.51
| 10600 | 90.1111 | 179.9974 | 7131.28 | -2995.38 | 1136.52
| 10700 | 90.1111 | 179.9974 | 7131.09 | -3095.38 | 1136.52
| 10800 | 90.1111 | 179.9974 | 7130.89 | -3195.38 | 1136.53
| 10900 | 90.1111 | 179.9974 | 7130.7 | -3295.38 | 1136.53
| 11000 | 90.1111 | 179.9974 | 7130.5 | -3395.38 | 1136.54
| 11100 | 90.1111 | 179.9974 | 7130.31 | -3495.38 | 1136.54
| 11200 | 90.1111 | 179.9974 | 7130.12 | -3595.38 | 1136.54
| 11300 | 90.1111 | 179.9974 | 7129.92 | -3695.38 | 1136.55
| 11400 | 90.1111 | 179.9974 | 7129.73 | -3795.38 | 1136.55
| 11500 | 90.1111 | 179.9974 | 7129.54 | -3895.38 | 1136.56
| 11600 | 90.1111 | 179.9974 | 7129.34 | -3995.38 | 1136.56
| 11700 | 90.1111 | 179.9974 | 7129.15 | -4095.38 | 1136.57
| 11800 | 90.1111 | 179.9974 | 7128.95 | -4195.38 | 1136.57
| 11900 | 90.1111 | 179.9974 | 7128.76 | -4295.38 | 1136.58
| 12000 | 90.1111 | 179.9974 | 7128.57 | -4395.38 | 1136.58
| 12100 | 90.1111 | 179.9974 | 7128.37 | -4495.38 | 1136.59
| 12200 | 90.1111 | 179.9974 | 7128.18 | -4595.38 | 1136.59
| 12292.03 | 90.1111 | 179.9974 | 7128 | -4687.41 | 1136.59

## Lookup (hidden)
North Reference | RetunValue | Grid Type | ReturnValue | Deviation Indicator | ReturnValue
| 2 |  | 0 |  | 4
True |  | SPCS-Colorado Central-NAD27 |  | Directional
Grid |  | SPCS-Colorado Central-NAD83 |  | High Angle
|  | SPCS-Colorado North-NAD27 |  | Horizontal
SPCS-Colorado North-NAD83
SPCS-Colorado South-NAD27
SPCS-Colorado South-NAD83
UTM-Zone 12 NAD27
UTM-Zone 12 NAD83
UTM-Zone 13 NAD27
UTM-Zone 13 NAD83