## Data
Header Information | measured depth (ft) | inclination (°) | azimuth (°) | true vertical depth (ft) | northing +N/-S (ft) | easting +E/-W (ft)
Operator Name | 0 | 0 | 0 | 0 | 0 | 0
WPX Energy Rocky Mountain, LLC | 120 | 0 | 0 | 120 | 0 | 0
Operator Number | 200 | 1.6 | 294.1327 | 199.99 | 0.46 | -1.02
96850 | 400 | 5.6 | 294.1327 | 399.55 | 5.59 | -12.48
Well Name and Number | 600 | 9.6 | 294.1327 | 597.76 | 16.4 | -36.61
Youberg RU 42-7 | 642.24 | 10.4448 | 294.1327 | 639.35 | 19.41 | -43.32
API Number (if available) | 800 | 10.4448 | 294.1327 | 794.5 | 31.1 | -69.42
| 1000 | 10.4448 | 294.1327 | 991.18 | 45.93 | -102.51
Location: QQ SEC TWP RGE | 1200 | 10.4448 | 294.1327 | 1187.87 | 60.75 | -135.6
SENE Section 7-T7S-R93W | 1400 | 10.4448 | 294.1327 | 1384.56 | 75.57 | -168.69
Citing Type: Planned or Actual | 1600 | 10.4448 | 294.1327 | 1581.24 | 90.4 | -201.78
Planned | 1800 | 10.4448 | 294.1327 | 1777.93 | 105.22 | -234.87
Deviation Indicator | 2000 | 10.4448 | 294.1327 | 1974.61 | 120.05 | -267.95
Directional | 2200 | 10.4448 | 294.1327 | 2171.3 | 134.87 | -301.04
North Reference | 2400 | 10.4448 | 294.1327 | 2367.99 | 149.69 | -334.13
True | 2600 | 10.4448 | 294.1327 | 2564.67 | 164.52 | -367.22
Grid Type | 2800 | 10.4448 | 294.1327 | 2761.36 | 179.34 | -400.31
#VALUE! | 3000 | 10.4448 | 294.1327 | 2958.04 | 194.17 | -433.4
| 3200 | 10.4448 | 294.1327 | 3154.73 | 208.99 | -466.49
| 3400 | 10.4448 | 294.1327 | 3351.42 | 223.81 | -499.58
| 3600 | 10.4448 | 294.1327 | 3548.1 | 238.64 | -532.67
| 3800 | 10.4448 | 294.1327 | 3744.79 | 253.46 | -565.75
| 4000 | 10.4448 | 294.1327 | 3941.47 | 268.29 | -598.84
| 4200 | 10.4448 | 294.1327 | 4138.16 | 283.11 | -631.93
| 4400 | 10.4448 | 294.1327 | 4334.85 | 297.93 | -665.02
| 4600 | 10.4448 | 294.1327 | 4531.53 | 312.76 | -698.11
| 4800 | 10.4448 | 294.1327 | 4728.22 | 327.58 | -731.2
| 5000 | 10.4448 | 294.1327 | 4924.9 | 342.41 | -764.29
| 5200 | 10.4448 | 294.1327 | 5121.59 | 357.23 | -797.38
| 5400 | 10.4448 | 294.1327 | 5318.28 | 372.05 | -830.47
| 5600 | 10.4448 | 294.1327 | 5514.96 | 386.88 | -863.55
| 5800 | 10.4448 | 294.1327 | 5711.65 | 401.7 | -896.64
| 6000 | 10.4448 | 294.1327 | 5908.33 | 416.53 | -929.73
| 6200 | 10.4448 | 294.1327 | 6105.02 | 431.35 | -962.82
| 6400 | 10.4448 | 294.1327 | 6301.71 | 446.17 | -995.91
| 6539.25 | 10.4448 | 294.1327 | 6438.65 | 456.5 | -1018.95
| 6600 | 9.2298 | 294.1327 | 6498.5 | 460.74 | -1028.42
| 6800 | 5.2298 | 294.1327 | 6696.87 | 471.03 | -1051.39
| 7000 | 1.2298 | 294.1327 | 6896.52 | 475.63 | -1061.67
| 7061.49 | 0 | 0 | 6958 | 475.9 | -1062.27
| 7161.49 | 0 | 0 | 7058 | 475.9 | -1062.27
| 7200 | 0 | 0 | 7096.51 | 475.9 | -1062.27
| 7400 | 0 | 0 | 7296.51 | 475.9 | -1062.27
| 7600 | 0 | 0 | 7496.51 | 475.9 | -1062.27
| 7800 | 0 | 0 | 7696.51 | 475.9 | -1062.27
| 8000 | 0 | 0 | 7896.51 | 475.9 | -1062.27
| 8200 | 0 | 0 | 8096.51 | 475.9 | -1062.27
| 8400 | 0 | 0 | 8296.51 | 475.9 | -1062.27
| 8600 | 0 | 0 | 8496.51 | 475.9 | -1062.27
| 8800 | 0 | 0 | 8696.51 | 475.9 | -1062.27
| 9000 | 0 | 0 | 8896.51 | 475.9 | -1062.27
| 9200 | 0 | 0 | 9096.51 | 475.9 | -1062.27
| 9400 | 0 | 0 | 9296.51 | 475.9 | -1062.27
| 9600 | 0 | 0 | 9496.51 | 475.9 | -1062.27
| 9800 | 0 | 0 | 9696.51 | 475.9 | -1062.27
| 9981.49 | 0 | 0 | 9878 | 475.9 | -1062.27

## Lookup (hidden)
North Reference | RetunValue | Grid Type | ReturnValue | Deviation Indicator | ReturnValue
| 2 |  | 0 |  | 2
True |  | SPCS-Colorado Central-NAD27 |  | Directional
Grid |  | SPCS-Colorado Central-NAD83 |  | High Angle
|  | SPCS-Colorado North-NAD27 |  | Horizontal
SPCS-Colorado North-NAD83
SPCS-Colorado South-NAD27
SPCS-Colorado South-NAD83
UTM-Zone 12 NAD27
UTM-Zone 12 NAD83
UTM-Zone 13 NAD27
UTM-Zone 13 NAD83