## Data
Header Information | measured depth (ft) | inclination (°) | azimuth (°) | true vertical depth (ft) | northing +N/-S (ft) | easting +E/-W (ft)
Operator Name | 0 | 0 | 0 | 0 | 0 | 0
WPX Energy Rocky Mountain, LLC | 120 | 0 | 0 | 120 | 0 | 0
Operator Number | 200 | 2 | 267.3333 | 199.98 | -0.06 | -1.39
96850 | 400 | 7 | 267.3333 | 399.3 | -0.79 | -17.06
Well Name and Number | 591.35 | 11.7836 | 267.3333 | 588.03 | -2.25 | -48.25
Youberg RU 432-7 | 600 | 11.7836 | 267.3333 | 596.5 | -2.33 | -50.01
API Number (if available) | 800 | 11.7836 | 267.3333 | 792.29 | -4.23 | -90.81
| 1000 | 11.7836 | 267.3333 | 988.07 | -6.13 | -131.61
Location: QQ SEC TWP RGE | 1200 | 11.7836 | 267.3333 | 1183.86 | -8.03 | -172.41
SENE Section 7-T7S-R93W | 1400 | 11.7836 | 267.3333 | 1379.64 | -9.93 | -213.21
Citing Type: Planned or Actual | 1600 | 11.7836 | 267.3333 | 1575.43 | -11.83 | -254.01
Planned | 1800 | 11.7836 | 267.3333 | 1771.21 | -13.73 | -294.81
Deviation Indicator | 2000 | 11.7836 | 267.3333 | 1967 | -15.63 | -335.61
Directional | 2200 | 11.7836 | 267.3333 | 2162.78 | -17.53 | -376.4
North Reference | 2400 | 11.7836 | 267.3333 | 2358.57 | -19.43 | -417.2
True | 2600 | 11.7836 | 267.3333 | 2554.35 | -21.33 | -458
Grid Type | 2800 | 11.7836 | 267.3333 | 2750.14 | -23.23 | -498.8
#VALUE! | 3000 | 11.7836 | 267.3333 | 2945.92 | -25.13 | -539.6
| 3200 | 11.7836 | 267.3333 | 3141.71 | -27.03 | -580.4
| 3400 | 11.7836 | 267.3333 | 3337.49 | -28.93 | -621.2
| 3600 | 11.7836 | 267.3333 | 3533.28 | -30.83 | -662
| 3800 | 11.7836 | 267.3333 | 3729.06 | -32.73 | -702.8
| 4000 | 11.7836 | 267.3333 | 3924.85 | -34.63 | -743.6
| 4200 | 11.7836 | 267.3333 | 4120.63 | -36.53 | -784.39
| 4400 | 11.7836 | 267.3333 | 4316.42 | -38.43 | -825.19
| 4600 | 11.7836 | 267.3333 | 4512.2 | -40.34 | -865.99
| 4800 | 11.7836 | 267.3333 | 4707.99 | -42.24 | -906.79
| 5000 | 11.7836 | 267.3333 | 4903.78 | -44.14 | -947.59
| 5200 | 11.7836 | 267.3333 | 5099.56 | -46.04 | -988.39
| 5400 | 11.7836 | 267.3333 | 5295.35 | -47.94 | -1029.19
| 5600 | 11.7836 | 267.3333 | 5491.13 | -49.84 | -1069.99
| 5800 | 11.7836 | 267.3333 | 5686.92 | -51.74 | -1110.79
| 6000 | 11.7836 | 267.3333 | 5882.7 | -53.64 | -1151.59
| 6200 | 11.7836 | 267.3333 | 6078.49 | -55.54 | -1192.39
| 6271.98 | 11.7836 | 267.3333 | 6148.95 | -56.22 | -1207.07
| 6400 | 9.8634 | 267.3333 | 6274.69 | -57.34 | -1231.08
| 6600 | 6.8634 | 267.3333 | 6472.54 | -58.69 | -1260.14
| 6800 | 3.8634 | 267.3333 | 6671.64 | -59.56 | -1278.81
| 7000 | 0.8634 | 267.3333 | 6871.45 | -59.95 | -1287.05
| 7057.56 | 0 | 0 | 6929 | -59.97 | -1287.48
| 7157.56 | 0 | 0 | 7029 | -59.97 | -1287.48
| 7200 | 0 | 0 | 7071.44 | -59.97 | -1287.48
| 7400 | 0 | 0 | 7271.44 | -59.97 | -1287.48
| 7600 | 0 | 0 | 7471.44 | -59.97 | -1287.48
| 7800 | 0 | 0 | 7671.44 | -59.97 | -1287.48
| 8000 | 0 | 0 | 7871.44 | -59.97 | -1287.48
| 8200 | 0 | 0 | 8071.44 | -59.97 | -1287.48
| 8400 | 0 | 0 | 8271.44 | -59.97 | -1287.48
| 8600 | 0 | 0 | 8471.44 | -59.97 | -1287.48
| 8800 | 0 | 0 | 8671.44 | -59.97 | -1287.48
| 9000 | 0 | 0 | 8871.44 | -59.97 | -1287.48
| 9200 | 0 | 0 | 9071.44 | -59.97 | -1287.48
| 9400 | 0 | 0 | 9271.44 | -59.97 | -1287.48
| 9600 | 0 | 0 | 9471.44 | -59.97 | -1287.48
| 9800 | 0 | 0 | 9671.44 | -59.97 | -1287.48
| 9992.56 | 0 | 0 | 9864 | -59.97 | -1287.48

## Lookup (hidden)
North Reference | RetunValue | Grid Type | ReturnValue | Deviation Indicator | ReturnValue
| 2 |  | 0 |  | 2
True |  | SPCS-Colorado Central-NAD27 |  | Directional
Grid |  | SPCS-Colorado Central-NAD83 |  | High Angle
|  | SPCS-Colorado North-NAD27 |  | Horizontal
SPCS-Colorado North-NAD83
SPCS-Colorado South-NAD27
SPCS-Colorado South-NAD83
UTM-Zone 12 NAD27
UTM-Zone 12 NAD83
UTM-Zone 13 NAD27
UTM-Zone 13 NAD83