## Data
Header Information | measured depth (ft) | inclination (°) | azimuth (°) | true vertical depth (ft) | northing +N/-S (ft) | easting +E/-W (ft)
Operator Name | 0 | 0 | 0 | 0 | 0 | 0
WPX Energy Rocky Mountain, LLC | 120 | 0 | 0 | 120 | 0 | 0
Operator Number | 200 | 2.4 | 353.2531 | 199.98 | 1.66 | -0.2
96850 | 400 | 8.4 | 353.2531 | 399 | 20.35 | -2.41
Well Name and Number | 600 | 14.4 | 353.2531 | 594.96 | 59.59 | -7.05
Youberg RU 341-7 | 657.14 | 16.1141 | 353.2531 | 650.08 | 74.52 | -8.82
API Number (if available) | 800 | 16.1141 | 353.2531 | 787.33 | 113.89 | -13.47
| 1000 | 16.1141 | 353.2531 | 979.48 | 169.02 | -20
Location: QQ SEC TWP RGE | 1200 | 16.1141 | 353.2531 | 1171.62 | 224.15 | -26.52
SENE Section 7-T7S-R93W | 1400 | 16.1141 | 353.2531 | 1363.76 | 279.27 | -33.04
Citing Type: Planned or Actual | 1600 | 16.1141 | 353.2531 | 1555.9 | 334.4 | -39.56
Planned | 1800 | 16.1141 | 353.2531 | 1748.04 | 389.52 | -46.08
Deviation Indicator | 2000 | 16.1141 | 353.2531 | 1940.19 | 444.65 | -52.6
Directional | 2200 | 16.1141 | 353.2531 | 2132.33 | 499.78 | -59.13
North Reference | 2400 | 16.1141 | 353.2531 | 2324.47 | 554.9 | -65.65
True | 2600 | 16.1141 | 353.2531 | 2516.61 | 610.03 | -72.17
Grid Type | 2800 | 16.1141 | 353.2531 | 2708.76 | 665.15 | -78.69
#VALUE! | 3000 | 16.1141 | 353.2531 | 2900.9 | 720.28 | -85.21
| 3200 | 16.1141 | 353.2531 | 3093.04 | 775.4 | -91.73
| 3400 | 16.1141 | 353.2531 | 3285.18 | 830.53 | -98.25
| 3600 | 16.1141 | 353.2531 | 3477.32 | 885.66 | -104.78
| 3800 | 16.1141 | 353.2531 | 3669.47 | 940.78 | -111.3
| 4000 | 16.1141 | 353.2531 | 3861.61 | 995.91 | -117.82
| 4200 | 16.1141 | 353.2531 | 4053.75 | 1051.03 | -124.34
| 4400 | 16.1141 | 353.2531 | 4245.89 | 1106.16 | -130.86
| 4600 | 16.1141 | 353.2531 | 4438.03 | 1161.29 | -137.38
| 4800 | 16.1141 | 353.2531 | 4630.18 | 1216.41 | -143.91
| 5000 | 16.1141 | 353.2531 | 4822.32 | 1271.54 | -150.43
| 5200 | 16.1141 | 353.2531 | 5014.46 | 1326.66 | -156.95
| 5400 | 16.1141 | 353.2531 | 5206.6 | 1381.79 | -163.47
| 5600 | 16.1141 | 353.2531 | 5398.75 | 1436.92 | -169.99
| 5800 | 16.1141 | 353.2531 | 5590.89 | 1492.04 | -176.51
| 6000 | 16.1141 | 353.2531 | 5783.03 | 1547.17 | -183.04
| 6200 | 16.1141 | 353.2531 | 5975.17 | 1602.29 | -189.56
| 6335.01 | 16.1141 | 353.2531 | 6104.87 | 1639.5 | -193.96
| 6400 | 14.8142 | 353.2531 | 6167.51 | 1656.71 | -195.99
| 6600 | 10.8142 | 353.2531 | 6362.49 | 1700.76 | -201.21
| 6800 | 6.8142 | 353.2531 | 6560.09 | 1731.18 | -204.8
| 7000 | 2.8142 | 353.2531 | 6759.34 | 1747.85 | -206.78
| 7140.71 | 0 | 0 | 6900 | 1751.28 | -207.18
| 7200 | 0 | 0 | 6959.29 | 1751.28 | -207.18
| 7240.71 | 0 | 0 | 7000 | 1751.28 | -207.18
| 7400 | 0 | 0 | 7159.29 | 1751.28 | -207.18
| 7600 | 0 | 0 | 7359.29 | 1751.28 | -207.18
| 7800 | 0 | 0 | 7559.29 | 1751.28 | -207.18
| 8000 | 0 | 0 | 7759.29 | 1751.28 | -207.18
| 8200 | 0 | 0 | 7959.29 | 1751.28 | -207.18
| 8400 | 0 | 0 | 8159.29 | 1751.28 | -207.18
| 8600 | 0 | 0 | 8359.29 | 1751.28 | -207.18
| 8800 | 0 | 0 | 8559.29 | 1751.28 | -207.18
| 9000 | 0 | 0 | 8759.29 | 1751.28 | -207.18
| 9200 | 0 | 0 | 8959.29 | 1751.28 | -207.18
| 9400 | 0 | 0 | 9159.29 | 1751.28 | -207.18
| 9600 | 0 | 0 | 9359.29 | 1751.28 | -207.18
| 9800 | 0 | 0 | 9559.29 | 1751.28 | -207.18
| 10000 | 0 | 0 | 9759.29 | 1751.28 | -207.18
| 10158.71 | 0 | 0 | 9918 | 1751.28 | -207.18

## Lookup (hidden)
North Reference | RetunValue | Grid Type | ReturnValue | Deviation Indicator | ReturnValue
| 2 |  | 0 |  | 2
True |  | SPCS-Colorado Central-NAD27 |  | Directional
Grid |  | SPCS-Colorado Central-NAD83 |  | High Angle
|  | SPCS-Colorado North-NAD27 |  | Horizontal
SPCS-Colorado North-NAD83
SPCS-Colorado South-NAD27
SPCS-Colorado South-NAD83
UTM-Zone 12 NAD27
UTM-Zone 12 NAD83
UTM-Zone 13 NAD27
UTM-Zone 13 NAD83