## Data
Header Information | measured depth (ft) | inclination (°) | azimuth (°) | true vertical depth (ft) | northing +N/-S (ft) | easting +E/-W (ft)
Operator Name | 0 | 0 | 0 | 0 | 0 | 0
Kerr-McGee Oil & Gas Onshore LP | 100 | 0 | 0 | 100 | 0 | 0
Operator Number | 200 | 0 | 0 | 200 | 0 | 0
47120 | 300 | 0 | 0 | 300 | 0 | 0
Well Name and Number | 400 | 0 | 0 | 400 | 0 | 0
Roberts 13N-22HZ | 500 | 0 | 0 | 500 | 0 | 0
API Number (if available) | 600 | 0 | 0 | 600 | 0 | 0
05-123-36313 | 700 | 0 | 0 | 700 | 0 | 0
Location: QQ SEC TWP RGE | 800 | 0 | 0 | 800 | 0 | 0
NWNW Sec 22-T3N-R66W | 900 | 0 | 0 | 900 | 0 | 0
Citing Type: Planned or Actual | 1000 | 0 | 0 | 1000 | 0 | 0
Planned | 1100 | 0 | 0 | 1100 | 0 | 0
Deviation Indicator | 1200 | 0 | 0 | 1200 | 0 | 0
Horizontal | 1300 | 0 | 0 | 1300 | 0 | 0
North Reference | 1400 | 0 | 0 | 1400 | 0 | 0
True | 1500 | 0 | 0 | 1500 | 0 | 0
Grid Type | 1600 | 0 | 0 | 1600 | 0 | 0
#VALUE! | 1700 | 0 | 0 | 1700 | 0 | 0
| 1800 | 0 | 0 | 1800 | 0 | 0
| 1900 | 0 | 0 | 1900 | 0 | 0
| 2000 | 0 | 0 | 2000 | 0 | 0
| 2100 | 0 | 0 | 2100 | 0 | 0
| 2200 | 0 | 0 | 2200 | 0 | 0
| 2300 | 0 | 0 | 2300 | 0 | 0
| 2400 | 0 | 0 | 2400 | 0 | 0
| 2500 | 2 | 14 | 2499.98 | 1.69 | 0.42
| 2600 | 4 | 14 | 2599.84 | 6.77 | 1.69
| 2700 | 6 | 14 | 2699.45 | 15.23 | 3.8
| 2800 | 8 | 14 | 2798.7 | 27.05 | 6.74
| 2900 | 10 | 14 | 2897.47 | 42.23 | 10.53
| 3000 | 10 | 14 | 2995.95 | 59.08 | 14.73
| 3100 | 10 | 14 | 3094.43 | 75.93 | 18.93
| 3200 | 10 | 14 | 3192.91 | 92.78 | 23.13
| 3300 | 10 | 14 | 3291.39 | 109.63 | 27.33
| 3400 | 10 | 14 | 3389.87 | 126.47 | 31.53
| 3500 | 10 | 14 | 3488.35 | 143.32 | 35.73
| 3600 | 10 | 14 | 3586.83 | 160.17 | 39.94
| 3700 | 10 | 14 | 3685.31 | 177.02 | 44.14
| 3800 | 10 | 14 | 3783.79 | 193.87 | 48.34
| 3900 | 10 | 14 | 3882.27 | 210.72 | 52.54
| 4000 | 10 | 14 | 3980.75 | 227.57 | 56.74
| 4100 | 10 | 14 | 4079.23 | 244.42 | 60.94
| 4200 | 10 | 14 | 4177.72 | 261.27 | 65.14
| 4300 | 10 | 14 | 4276.2 | 278.12 | 69.34
| 4400 | 10 | 14 | 4374.68 | 294.96 | 73.54
| 4500 | 10 | 14 | 4473.16 | 311.81 | 77.74
| 4600 | 10 | 14 | 4571.64 | 328.66 | 81.94
| 4700 | 10 | 14 | 4670.12 | 345.51 | 86.15
| 4800 | 10 | 14 | 4768.6 | 362.36 | 90.35
| 4900 | 10 | 14 | 4867.08 | 379.21 | 94.55
| 5000 | 10 | 14 | 4965.56 | 396.06 | 98.75
| 5100 | 10 | 14 | 5064.04 | 412.91 | 102.95
| 5200 | 8 | 14 | 5162.81 | 428.09 | 106.73
| 5300 | 6 | 14 | 5262.06 | 439.91 | 109.68
| 5400 | 4 | 14 | 5361.67 | 448.37 | 111.79
| 5500 | 2 | 14 | 5461.53 | 453.44 | 113.06
| 5600 | 0 | 0 | 5561.51 | 455.14 | 113.48
| 5700 | 0 | 0 | 5661.51 | 455.14 | 113.48
| 5800 | 0 | 0 | 5761.51 | 455.14 | 113.48
| 5900 | 0 | 0 | 5861.51 | 455.14 | 113.48
| 6000 | 0 | 0 | 5961.51 | 455.14 | 113.48
| 6100 | 0 | 0 | 6061.51 | 455.14 | 113.48
| 6200 | 0 | 0 | 6161.51 | 455.14 | 113.48
| 6300 | 0 | 0 | 6261.51 | 455.14 | 113.48
| 6400 | 0 | 0 | 6361.51 | 455.14 | 113.48
| 6500 | 0 | 0 | 6461.51 | 455.14 | 113.48
| 6598.54 | 0 | 0 | 6560.05 | 455.14 | 113.48
| 6600 | 0.146 | 179.9609 | 6561.51 | 455.14 | 113.48
| 6650 | 5.146 | 179.9609 | 6611.44 | 452.83 | 113.48
| 6700 | 10.146 | 179.9609 | 6660.98 | 446.18 | 113.48
| 6750 | 15.146 | 179.9609 | 6709.75 | 435.24 | 113.49
| 6800 | 20.146 | 179.9609 | 6757.38 | 420.08 | 113.5
| 6850 | 25.146 | 179.9609 | 6803.51 | 400.84 | 113.52
| 6900 | 30.146 | 179.9609 | 6847.79 | 377.64 | 113.53
| 6950 | 35.146 | 179.9609 | 6889.88 | 350.68 | 113.55
| 7000 | 40.146 | 179.9609 | 6929.46 | 320.15 | 113.57
| 7050 | 45.146 | 179.9609 | 6966.22 | 286.29 | 113.59
| 7100 | 50.146 | 179.9609 | 6999.9 | 249.35 | 113.62
| 7150 | 55.146 | 179.9609 | 7030.22 | 209.62 | 113.65
| 7200 | 60.146 | 179.9609 | 7056.97 | 167.39 | 113.68
| 7250 | 65.146 | 179.9609 | 7079.94 | 123 | 113.71
| 7300 | 70.146 | 179.9609 | 7098.95 | 76.77 | 113.74
| 7350 | 75.146 | 179.9609 | 7113.86 | 29.06 | 113.77
| 7400 | 80.146 | 179.9609 | 7124.55 | -19.77 | 113.8
| 7450 | 85.146 | 179.9609 | 7130.95 | -69.34 | 113.84
| 7497.31 | 89.8766 | 179.9609 | 7133 | -116.59 | 113.87
| 7500 | 89.8766 | 179.9609 | 7133.01 | -119.28 | 113.87
| 7600 | 89.8766 | 179.9609 | 7133.23 | -219.28 | 113.94
| 7700 | 89.8766 | 179.9609 | 7133.44 | -319.28 | 114.01
| 7800 | 89.8766 | 179.9609 | 7133.66 | -419.28 | 114.08
| 7900 | 89.8766 | 179.9609 | 7133.87 | -519.28 | 114.14
| 8000 | 89.8766 | 179.9609 | 7134.09 | -619.28 | 114.21
| 8100 | 89.8766 | 179.9609 | 7134.3 | -719.28 | 114.28
| 8200 | 89.8766 | 179.9609 | 7134.52 | -819.28 | 114.35
| 8300 | 89.8766 | 179.9609 | 7134.73 | -919.28 | 114.42
| 8400 | 89.8766 | 179.9609 | 7134.95 | -1019.28 | 114.49
| 8500 | 89.8766 | 179.9609 | 7135.16 | -1119.28 | 114.55
| 8600 | 89.8766 | 179.9609 | 7135.38 | -1219.28 | 114.62
| 8700 | 89.8766 | 179.9609 | 7135.59 | -1319.28 | 114.69
| 8800 | 89.8766 | 179.9609 | 7135.81 | -1419.28 | 114.76
| 8900 | 89.8766 | 179.9609 | 7136.03 | -1519.28 | 114.83
| 9000 | 89.8766 | 179.9609 | 7136.24 | -1619.28 | 114.9
| 9100 | 89.8766 | 179.9609 | 7136.46 | -1719.28 | 114.96
| 9200 | 89.8766 | 179.9609 | 7136.67 | -1819.28 | 115.03
| 9300 | 89.8766 | 179.9609 | 7136.89 | -1919.28 | 115.1
| 9400 | 89.8766 | 179.9609 | 7137.1 | -2019.28 | 115.17
| 9500 | 89.8766 | 179.9609 | 7137.32 | -2119.27 | 115.24
| 9600 | 89.8766 | 179.9609 | 7137.53 | -2219.27 | 115.31
| 9700 | 89.8766 | 179.9609 | 7137.75 | -2319.27 | 115.37
| 9800 | 89.8766 | 179.9609 | 7137.96 | -2419.27 | 115.44
| 9900 | 89.8766 | 179.9609 | 7138.18 | -2519.27 | 115.51
| 10000 | 89.8766 | 179.9609 | 7138.39 | -2619.27 | 115.58
| 10100 | 89.8766 | 179.9609 | 7138.61 | -2719.27 | 115.65
| 10200 | 89.8766 | 179.9609 | 7138.82 | -2819.27 | 115.72
| 10300 | 89.8766 | 179.9609 | 7139.04 | -2919.27 | 115.78
| 10400 | 89.8766 | 179.9609 | 7139.26 | -3019.27 | 115.85
| 10500 | 89.8766 | 179.9609 | 7139.47 | -3119.27 | 115.92
| 10600 | 89.8766 | 179.9609 | 7139.69 | -3219.27 | 115.99
| 10700 | 89.8766 | 179.9609 | 7139.9 | -3319.27 | 116.06
| 10800 | 89.8766 | 179.9609 | 7140.12 | -3419.27 | 116.12
| 10900 | 89.8766 | 179.9609 | 7140.33 | -3519.27 | 116.19
| 11000 | 89.8766 | 179.9609 | 7140.55 | -3619.27 | 116.26
| 11100 | 89.8766 | 179.9609 | 7140.76 | -3719.27 | 116.33
| 11200 | 89.8766 | 179.9609 | 7140.98 | -3819.27 | 116.4
| 11300 | 89.8766 | 179.9609 | 7141.19 | -3919.27 | 116.47
| 11400 | 89.8766 | 179.9609 | 7141.41 | -4019.27 | 116.53
| 11500 | 89.8766 | 179.9609 | 7141.62 | -4119.27 | 116.6
| 11600 | 89.8766 | 179.9609 | 7141.84 | -4219.27 | 116.67
| 11700 | 89.8766 | 179.9609 | 7142.05 | -4319.27 | 116.74
| 11800 | 89.8766 | 179.9609 | 7142.27 | -4419.27 | 116.81
| 11900 | 89.8766 | 179.9609 | 7142.49 | -4519.27 | 116.88
| 12000 | 89.8766 | 179.9609 | 7142.7 | -4619.27 | 116.94
| 12100 | 89.8766 | 179.9609 | 7142.92 | -4719.27 | 117.01
| 12138.84 | 89.8766 | 179.9609 | 7143 | -4758.11 | 117.04

## Lookup (hidden)
North Reference | RetunValue | Grid Type | ReturnValue | Deviation Indicator | ReturnValue
| 2 |  | 0 |  | 4
True |  | SPCS-Colorado Central-NAD27 |  | Directional
Grid |  | SPCS-Colorado Central-NAD83 |  | High Angle
|  | SPCS-Colorado North-NAD27 |  | Horizontal
SPCS-Colorado North-NAD83
SPCS-Colorado South-NAD27
SPCS-Colorado South-NAD83
UTM-Zone 12 NAD27
UTM-Zone 12 NAD83
UTM-Zone 13 NAD27
UTM-Zone 13 NAD83