## Data
Header Information | measured depth (ft) | inclination (°) | azimuth (°) | true vertical depth (ft) | northing +N/-S (ft) | easting +E/-W (ft)
Operator Name | 0 | 0 | 0 | 0 | 0 | 0
WPX Energy Rocky Mountain, LLC | 120 | 0 | 0 | 120 | 0 | 0
Operator Number | 200 | 2.8 | 257.592 | 199.97 | -0.42 | -1.91
96850 | 400 | 9.8 | 257.592 | 398.64 | -5.13 | -23.33
Well Name and Number | 482.73 | 12.6954 | 257.592 | 479.76 | -8.6 | -39.09
Youberg RU 332-7 | 600 | 12.6954 | 257.592 | 594.17 | -14.14 | -64.26
API Number (if available) | 800 | 12.6954 | 257.592 | 789.28 | -23.58 | -107.18
| 1000 | 12.6954 | 257.592 | 984.39 | -33.03 | -150.11
Location: QQ SEC TWP RGE | 1200 | 12.6954 | 257.592 | 1179.5 | -42.47 | -193.04
SENE Section 7-T7S-R93W | 1400 | 12.6954 | 257.592 | 1374.61 | -51.92 | -235.97
Citing Type: Planned or Actual | 1600 | 12.6954 | 257.592 | 1569.72 | -61.36 | -278.89
Planned | 1800 | 12.6954 | 257.592 | 1764.83 | -70.8 | -321.82
Deviation Indicator | 2000 | 12.6954 | 257.592 | 1959.95 | -80.25 | -364.75
Directional | 2200 | 12.6954 | 257.592 | 2155.06 | -89.69 | -407.67
North Reference | 2400 | 12.6954 | 257.592 | 2350.17 | -99.14 | -450.6
True | 2600 | 12.6954 | 257.592 | 2545.28 | -108.58 | -493.53
Grid Type | 2800 | 12.6954 | 257.592 | 2740.39 | -118.03 | -536.45
#VALUE! | 3000 | 12.6954 | 257.592 | 2935.5 | -127.47 | -579.38
| 3200 | 12.6954 | 257.592 | 3130.61 | -136.91 | -622.31
| 3400 | 12.6954 | 257.592 | 3325.72 | -146.36 | -665.23
| 3600 | 12.6954 | 257.592 | 3520.83 | -155.8 | -708.16
| 3800 | 12.6954 | 257.592 | 3715.94 | -165.25 | -751.09
| 4000 | 12.6954 | 257.592 | 3911.05 | -174.69 | -794.01
| 4200 | 12.6954 | 257.592 | 4106.16 | -184.14 | -836.94
| 4400 | 12.6954 | 257.592 | 4301.27 | -193.58 | -879.87
| 4600 | 12.6954 | 257.592 | 4496.38 | -203.03 | -922.79
| 4800 | 12.6954 | 257.592 | 4691.49 | -212.47 | -965.72
| 5000 | 12.6954 | 257.592 | 4886.6 | -221.91 | -1008.65
| 5200 | 12.6954 | 257.592 | 5081.71 | -231.36 | -1051.58
| 5400 | 12.6954 | 257.592 | 5276.82 | -240.8 | -1094.5
| 5600 | 12.6954 | 257.592 | 5471.93 | -250.25 | -1137.43
| 5800 | 12.6954 | 257.592 | 5667.04 | -259.69 | -1180.36
| 6000 | 12.6954 | 257.592 | 5862.15 | -269.14 | -1223.28
| 6200 | 12.6954 | 257.592 | 6057.26 | -278.58 | -1266.21
| 6400 | 12.6954 | 257.592 | 6252.38 | -288.02 | -1309.14
| 6421.56 | 12.6954 | 257.592 | 6273.41 | -289.04 | -1313.76
| 6600 | 9.1267 | 257.592 | 6448.59 | -296.3 | -1346.75
| 6800 | 5.1267 | 257.592 | 6647.01 | -301.63 | -1370.97
| 7000 | 1.1267 | 257.592 | 6846.67 | -303.97 | -1381.63
| 7056.33 | 0 | 0 | 6903 | -304.09 | -1382.17
| 7156.33 | 0 | 0 | 7003 | -304.09 | -1382.17
| 7200 | 0 | 0 | 7046.67 | -304.09 | -1382.17
| 7400 | 0 | 0 | 7246.67 | -304.09 | -1382.17
| 7600 | 0 | 0 | 7446.67 | -304.09 | -1382.17
| 7800 | 0 | 0 | 7646.67 | -304.09 | -1382.17
| 8000 | 0 | 0 | 7846.67 | -304.09 | -1382.17
| 8200 | 0 | 0 | 8046.67 | -304.09 | -1382.17
| 8400 | 0 | 0 | 8246.67 | -304.09 | -1382.17
| 8600 | 0 | 0 | 8446.67 | -304.09 | -1382.17
| 8800 | 0 | 0 | 8646.67 | -304.09 | -1382.17
| 9000 | 0 | 0 | 8846.67 | -304.09 | -1382.17
| 9200 | 0 | 0 | 9046.67 | -304.09 | -1382.17
| 9400 | 0 | 0 | 9246.67 | -304.09 | -1382.17
| 9600 | 0 | 0 | 9446.67 | -304.09 | -1382.17
| 9800 | 0 | 0 | 9646.67 | -304.09 | -1382.17
| 10000 | 0 | 0 | 9846.67 | -304.09 | -1382.17
| 10011.33 | 0 | 0 | 9858 | -304.09 | -1382.17

## Lookup (hidden)
North Reference | RetunValue | Grid Type | ReturnValue | Deviation Indicator | ReturnValue
| 2 |  | 0 |  | 2
True |  | SPCS-Colorado Central-NAD27 |  | Directional
Grid |  | SPCS-Colorado Central-NAD83 |  | High Angle
|  | SPCS-Colorado North-NAD27 |  | Horizontal
SPCS-Colorado North-NAD83
SPCS-Colorado South-NAD27
SPCS-Colorado South-NAD83
UTM-Zone 12 NAD27
UTM-Zone 12 NAD83
UTM-Zone 13 NAD27
UTM-Zone 13 NAD83