## Data
Header Information | measured depth (ft) | inclination (°) | azimuth (°) | true vertical depth (ft) | northing +N/-S (ft) | easting +E/-W (ft)
Operator Name | 0 | 0 | 0 | 0 | 0 | 0
WPX Energy Rocky Mountain, LLC | 120 | 0 | 0 | 120 | 0 | 0
Operator Number | 200 | 2.4 | 304.2677 | 199.98 | 0.94 | -1.38
96850 | 400 | 8.4 | 304.2677 | 399 | 11.54 | -16.93
Well Name and Number | 600 | 14.4 | 304.2677 | 594.96 | 33.78 | -49.59
Youberg RU 531-7 | 612.57 | 14.777 | 304.2677 | 607.12 | 35.57 | -52.2
API Number (if available) | 800 | 14.777 | 304.2677 | 788.36 | 62.48 | -91.71
| 1000 | 14.777 | 304.2677 | 981.74 | 91.21 | -133.87
Location: QQ SEC TWP RGE | 1200 | 14.777 | 304.2677 | 1175.13 | 119.93 | -176.02
SENE Section 7-T7S-R93W | 1400 | 14.777 | 304.2677 | 1368.51 | 148.65 | -218.18
Citing Type: Planned or Actual | 1600 | 14.777 | 304.2677 | 1561.9 | 177.38 | -260.34
Planned | 1800 | 14.777 | 304.2677 | 1755.28 | 206.1 | -302.49
Deviation Indicator | 2000 | 14.777 | 304.2677 | 1948.67 | 234.82 | -344.65
Directional | 2200 | 14.777 | 304.2677 | 2142.05 | 263.54 | -386.81
North Reference | 2400 | 14.777 | 304.2677 | 2335.44 | 292.27 | -428.96
True | 2600 | 14.777 | 304.2677 | 2528.82 | 320.99 | -471.12
Grid Type | 2800 | 14.777 | 304.2677 | 2722.21 | 349.71 | -513.28
#VALUE! | 3000 | 14.777 | 304.2677 | 2915.59 | 378.43 | -555.43
| 3200 | 14.777 | 304.2677 | 3108.98 | 407.16 | -597.59
| 3400 | 14.777 | 304.2677 | 3302.37 | 435.88 | -639.75
| 3600 | 14.777 | 304.2677 | 3495.75 | 464.6 | -681.91
| 3800 | 14.777 | 304.2677 | 3689.14 | 493.32 | -724.06
| 4000 | 14.777 | 304.2677 | 3882.52 | 522.05 | -766.22
| 4200 | 14.777 | 304.2677 | 4075.91 | 550.77 | -808.38
| 4400 | 14.777 | 304.2677 | 4269.29 | 579.49 | -850.53
| 4600 | 14.777 | 304.2677 | 4462.68 | 608.21 | -892.69
| 4800 | 14.777 | 304.2677 | 4656.06 | 636.94 | -934.85
| 5000 | 14.777 | 304.2677 | 4849.45 | 665.66 | -977
| 5200 | 14.777 | 304.2677 | 5042.83 | 694.38 | -1019.16
| 5400 | 14.777 | 304.2677 | 5236.22 | 723.1 | -1061.32
| 5600 | 14.777 | 304.2677 | 5429.6 | 751.83 | -1103.47
| 5800 | 14.777 | 304.2677 | 5622.99 | 780.55 | -1145.63
| 6000 | 14.777 | 304.2677 | 5816.37 | 809.27 | -1187.79
| 6200 | 14.777 | 304.2677 | 6009.76 | 837.99 | -1229.94
| 6367.08 | 14.777 | 304.2677 | 6171.31 | 861.99 | -1265.16
| 6400 | 14.1186 | 304.2677 | 6203.19 | 866.61 | -1271.95
| 6600 | 10.1186 | 304.2677 | 6398.69 | 890.25 | -1306.64
| 6800 | 6.1186 | 304.2677 | 6596.65 | 906.15 | -1329.98
| 7000 | 2.1186 | 304.2677 | 6796.09 | 914.24 | -1341.85
| 7105.93 | 0 | 0 | 6902 | 915.34 | -1343.47
| 7200 | 0 | 0 | 6996.07 | 915.34 | -1343.47
| 7205.93 | 0 | 0 | 7002 | 915.34 | -1343.47
| 7400 | 0 | 0 | 7196.07 | 915.34 | -1343.47
| 7600 | 0 | 0 | 7396.07 | 915.34 | -1343.47
| 7800 | 0 | 0 | 7596.07 | 915.34 | -1343.47
| 8000 | 0 | 0 | 7796.07 | 915.34 | -1343.47
| 8200 | 0 | 0 | 7996.07 | 915.34 | -1343.47
| 8400 | 0 | 0 | 8196.07 | 915.34 | -1343.47
| 8600 | 0 | 0 | 8396.07 | 915.34 | -1343.47
| 8800 | 0 | 0 | 8596.07 | 915.34 | -1343.47
| 9000 | 0 | 0 | 8796.07 | 915.34 | -1343.47
| 9200 | 0 | 0 | 8996.07 | 915.34 | -1343.47
| 9400 | 0 | 0 | 9196.07 | 915.34 | -1343.47
| 9600 | 0 | 0 | 9396.07 | 915.34 | -1343.47
| 9800 | 0 | 0 | 9596.07 | 915.34 | -1343.47
| 10000 | 0 | 0 | 9796.07 | 915.34 | -1343.47
| 10094.93 | 0 | 0 | 9891 | 915.34 | -1343.47

## Lookup (hidden)
North Reference | RetunValue | Grid Type | ReturnValue | Deviation Indicator | ReturnValue
| 2 |  | 0 |  | 2
True |  | SPCS-Colorado Central-NAD27 |  | Directional
Grid |  | SPCS-Colorado Central-NAD83 |  | High Angle
|  | SPCS-Colorado North-NAD27 |  | Horizontal
SPCS-Colorado North-NAD83
SPCS-Colorado South-NAD27
SPCS-Colorado South-NAD83
UTM-Zone 12 NAD27
UTM-Zone 12 NAD83
UTM-Zone 13 NAD27
UTM-Zone 13 NAD83