## Data
Header Information | measured depth (ft) | inclination (°) | azimuth (°) | true vertical depth (ft) | northing +N/-S (ft) | easting +E/-W (ft)
Operator Name | 0 | 0 | 0 | 0 | 0 | 0
EXTRACTION OIL & GAS LLC | 20 | 0 | 0 | 20 | 0 | 0
Operator Number | 100 | 0 | 0 | 100 | 0 | 0
10459 | 200 | 0 | 0 | 200 | 0 | 0
Well Name and Number | 300 | 0 | 0 | 300 | 0 | 0
Rubyanna 13NB-31W | 400 | 0 | 0 | 400 | 0 | 0
API Number (if available) | 500 | 0 | 0 | 500 | 0 | 0
| 600 | 0 | 0 | 600 | 0 | 0
Location: QQ SEC TWP RGE | 700 | 0 | 0 | 700 | 0 | 0
SESE Sec 13 T6N R67W | 800 | 0 | 0 | 800 | 0 | 0
Citing Type: Planned or Actual | 880 | 0 | 0 | 880 | 0 | 0
Planned | 900 | 0 | 0 | 900 | 0 | 0
Deviation Indicator | 980 | 1.6 | 139.27 | 979.99 | -0.85 | 0.73
Horizontal | 1032.66 | 2.65 | 139.27 | 1032.61 | -2.33 | 2
North Reference | 1100 | 2.65 | 139.27 | 1099.88 | -4.69 | 4.04
Grid | 1200 | 2.65 | 139.27 | 1199.77 | -8.2 | 7.06
Grid Type | 1300 | 2.65 | 139.27 | 1299.67 | -11.7 | 10.08
SPCS-Colorado North-NAD83 | 1400 | 2.65 | 139.27 | 1399.56 | -15.21 | 13.1
| 1500 | 2.65 | 139.27 | 1499.45 | -18.72 | 16.12
| 1600 | 2.65 | 139.27 | 1599.34 | -22.23 | 19.14
| 1700 | 2.65 | 139.27 | 1699.24 | -25.74 | 22.16
| 1800 | 2.65 | 139.27 | 1799.13 | -29.24 | 25.18
| 1900 | 2.65 | 139.27 | 1899.02 | -32.75 | 28.2
| 2000 | 2.65 | 139.27 | 1998.92 | -36.26 | 31.22
| 2100 | 2.65 | 139.27 | 2098.81 | -39.77 | 34.24
| 2200 | 2.65 | 139.27 | 2198.7 | -43.27 | 37.26
| 2300 | 2.65 | 139.27 | 2298.59 | -46.78 | 40.28
| 2400 | 2.65 | 139.27 | 2398.49 | -50.29 | 43.3
| 2500 | 2.65 | 139.27 | 2498.38 | -53.8 | 46.33
| 2600 | 2.65 | 139.27 | 2598.27 | -57.3 | 49.35
| 2700 | 2.65 | 139.27 | 2698.17 | -60.81 | 52.37
| 2800 | 2.65 | 139.27 | 2798.06 | -64.32 | 55.39
| 2900 | 2.65 | 139.27 | 2897.95 | -67.83 | 58.41
| 3000 | 2.65 | 139.27 | 2997.84 | -71.34 | 61.43
| 3100 | 2.65 | 139.27 | 3097.74 | -74.84 | 64.45
| 3200 | 2.65 | 139.27 | 3197.63 | -78.35 | 67.47
| 3300 | 2.65 | 139.27 | 3297.52 | -81.86 | 70.49
| 3400 | 2.65 | 139.27 | 3397.41 | -85.37 | 73.51
| 3500 | 2.65 | 139.27 | 3497.31 | -88.87 | 76.53
| 3600 | 2.65 | 139.27 | 3597.2 | -92.38 | 79.55
| 3700 | 2.65 | 139.27 | 3697.09 | -95.89 | 82.57
| 3800 | 2.65 | 139.27 | 3796.99 | -99.4 | 85.59
| 3900 | 2.65 | 139.27 | 3896.88 | -102.9 | 88.61
| 4000 | 2.65 | 139.27 | 3996.77 | -106.41 | 91.63
| 4100 | 2.65 | 139.27 | 4096.66 | -109.92 | 94.65
| 4200 | 2.65 | 139.27 | 4196.56 | -113.43 | 97.67
| 4300 | 2.65 | 139.27 | 4296.45 | -116.94 | 100.69
| 4400 | 2.65 | 139.27 | 4396.34 | -120.44 | 103.72
| 4500 | 2.65 | 139.27 | 4496.24 | -123.95 | 106.74
| 4600 | 2.65 | 139.27 | 4596.13 | -127.46 | 109.76
| 4700 | 2.65 | 139.27 | 4696.02 | -130.97 | 112.78
| 4800 | 2.65 | 139.27 | 4795.91 | -134.47 | 115.8
| 4900 | 2.65 | 139.27 | 4895.81 | -137.98 | 118.82
| 5000 | 2.65 | 139.27 | 4995.7 | -141.49 | 121.84
| 5100 | 2.65 | 139.27 | 5095.59 | -145 | 124.86
| 5200 | 2.65 | 139.27 | 5195.49 | -148.5 | 127.88
| 5300 | 2.65 | 139.27 | 5295.38 | -152.01 | 130.9
| 5400 | 2.65 | 139.27 | 5395.27 | -155.52 | 133.92
| 5500 | 2.65 | 139.27 | 5495.16 | -159.03 | 136.94
| 5600 | 2.65 | 139.27 | 5595.06 | -162.54 | 139.96
| 5700 | 2.65 | 139.27 | 5694.95 | -166.04 | 142.98
| 5800 | 2.65 | 139.27 | 5794.84 | -169.55 | 146
| 5900 | 2.65 | 139.27 | 5894.74 | -173.06 | 149.02
| 6000 | 2.65 | 139.27 | 5994.63 | -176.57 | 152.04
| 6100 | 2.65 | 139.27 | 6094.52 | -180.07 | 155.06
| 6200 | 2.65 | 139.27 | 6194.41 | -183.58 | 158.08
| 6300 | 2.65 | 139.27 | 6294.31 | -187.09 | 161.1
| 6400 | 2.65 | 139.27 | 6394.2 | -190.6 | 164.13
| 6500 | 2.65 | 139.27 | 6494.09 | -194.1 | 167.15
| 6552.73 | 2.65 | 139.27 | 6546.77 | -195.95 | 168.74
| 6600 | 3.67 | 234.66 | 6593.99 | -197.66 | 168.22
| 6700 | 13.2 | 259.83 | 6692.82 | -201.54 | 154.33
| 6800 | 23.13 | 263.8 | 6787.71 | -205.69 | 123.48
| 6900 | 33.1 | 265.46 | 6875.8 | -209.98 | 76.62
| 7000 | 43.08 | 266.42 | 6954.41 | -214.29 | 15.15
| 7100 | 53.07 | 267.07 | 7021.13 | -218.48 | -59.04
| 7200 | 63.06 | 267.57 | 7073.96 | -222.42 | -143.71
| 7300 | 73.06 | 267.99 | 7111.27 | -226.01 | -236.28
| 7400 | 83.05 | 268.36 | 7131.95 | -229.11 | -333.94
| 7483.21 | 91.36 | 268.66 | 7136 | -231.27 | -416.95
| 7500 | 91.36 | 268.66 | 7135.6 | -231.66 | -433.73
| 7600 | 91.36 | 268.66 | 7133.22 | -234 | -533.67
| 7700 | 91.36 | 268.66 | 7130.84 | -236.33 | -633.62
| 7800 | 91.36 | 268.66 | 7128.45 | -238.67 | -733.56
| 7900 | 91.36 | 268.66 | 7126.07 | -241.01 | -833.5
| 8000 | 91.36 | 268.66 | 7123.69 | -243.34 | -933.45
| 8100 | 91.36 | 268.66 | 7121.31 | -245.68 | -1033.39
| 8200 | 91.36 | 268.66 | 7118.93 | -248.02 | -1133.34
| 8300 | 91.36 | 268.66 | 7116.54 | -250.35 | -1233.28
| 8400 | 91.36 | 268.66 | 7114.16 | -252.69 | -1333.23
| 8500 | 91.36 | 268.66 | 7111.78 | -255.03 | -1433.17
| 8600 | 91.36 | 268.66 | 7109.4 | -257.36 | -1533.12
| 8700 | 91.36 | 268.66 | 7107.02 | -259.7 | -1633.06
| 8800 | 91.36 | 268.66 | 7104.63 | -262.04 | -1733
| 8900 | 91.36 | 268.66 | 7102.25 | -264.37 | -1832.95
| 9000 | 91.36 | 268.66 | 7099.87 | -266.71 | -1932.89
| 9100 | 91.36 | 268.66 | 7097.49 | -269.05 | -2032.84
| 9200 | 91.36 | 268.66 | 7095.11 | -271.38 | -2132.78
| 9300 | 91.36 | 268.66 | 7092.72 | -273.72 | -2232.73
| 9400 | 91.36 | 268.66 | 7090.34 | -276.06 | -2332.67
| 9500 | 91.36 | 268.66 | 7087.96 | -278.39 | -2432.61
| 9600 | 91.36 | 268.66 | 7085.58 | -280.73 | -2532.56
| 9700 | 91.36 | 268.66 | 7083.2 | -283.06 | -2632.5
| 9800 | 91.36 | 268.66 | 7080.81 | -285.4 | -2732.45
| 9900 | 91.36 | 268.66 | 7078.43 | -287.74 | -2832.39
| 10000 | 91.36 | 268.66 | 7076.05 | -290.07 | -2932.34
| 10100 | 91.36 | 268.66 | 7073.67 | -292.41 | -3032.28
| 10200 | 91.36 | 268.66 | 7071.29 | -294.75 | -3132.22
| 10300 | 91.36 | 268.66 | 7068.9 | -297.08 | -3232.17
| 10400 | 91.36 | 268.66 | 7066.52 | -299.42 | -3332.11
| 10500 | 91.36 | 268.66 | 7064.14 | -301.76 | -3432.06
| 10600 | 91.36 | 268.66 | 7061.76 | -304.09 | -3532
| 10700 | 91.36 | 268.66 | 7059.38 | -306.43 | -3631.95
| 10800 | 91.36 | 268.66 | 7056.99 | -308.77 | -3731.89
| 10900 | 91.36 | 268.66 | 7054.61 | -311.1 | -3831.83
| 11000 | 91.36 | 268.66 | 7052.23 | -313.44 | -3931.78
| 11100 | 91.36 | 268.66 | 7049.85 | -315.78 | -4031.72
| 11200 | 91.36 | 268.66 | 7047.47 | -318.11 | -4131.67
| 11300 | 91.36 | 268.66 | 7045.08 | -320.45 | -4231.61
| 11400 | 91.36 | 268.66 | 7042.7 | -322.79 | -4331.56
| 11500 | 91.36 | 268.66 | 7040.32 | -325.12 | -4431.5
| 11600 | 91.36 | 268.66 | 7037.94 | -327.46 | -4531.44
| 11681.39 | 91.36 | 268.66 | 7036 | -329.36 | -4612.79

## Lookup (hidden)
North Reference | RetunValue | Grid Type | ReturnValue | Deviation Indicator | ReturnValue
| 3 |  | 5 |  | 4
True |  | SPCS-Colorado Central-NAD27 |  | Directional
Grid |  | SPCS-Colorado Central-NAD83 |  | High Angle
|  | SPCS-Colorado North-NAD27 |  | Horizontal
SPCS-Colorado North-NAD83
SPCS-Colorado South-NAD27
SPCS-Colorado South-NAD83
UTM-Zone 12 NAD27
UTM-Zone 12 NAD83
UTM-Zone 13 NAD27
UTM-Zone 13 NAD83