## Data
Header Information | measured depth (ft) | inclination (°) | azimuth (°) | true vertical depth (ft) | northing +N/-S (ft) | easting +E/-W (ft)
Operator Name | 839 | 0 | 0 | 839 | 0 | 0
Bill Barrett Corp | 870 | 0.5 | 59.6 | 870 | 0.07 | 0.12
Operator Number | 960 | 3.2 | 348.5 | 959.95 | 2.73 | -0.05
10071 | 1050 | 5.6 | 351.3 | 1049.68 | 9.53 | -1.21
Well Name and Number | 1141 | 7.2 | 349.3 | 1140.11 | 19.53 | -2.94
Anschutz State 5-62-25-0108BH | 1233 | 6.9 | 339.9 | 1231.42 | 30.38 | -5.91
API Number (if available) | 1324 | 9.4 | 343.5 | 1321.49 | 42.64 | -9.9
| 1415 | 10.8 | 345.4 | 1411.08 | 58.02 | -14.16
Location: QQ SEC TWP RGE | 1510 | 12.5 | 342.6 | 1504.12 | 76.44 | -19.48
NWNW Sec. 25, T5N-R62W | 1605 | 14.1 | 343 | 1596.57 | 97.32 | -25.94
Citing Type: Planned or Actual | 1701 | 14 | 342 | 1689.69 | 119.55 | -32.94
Actual | 1796 | 13.1 | 339.1 | 1782.05 | 140.53 | -40.34
Deviation Indicator | 1892 | 13.8 | 346 | 1875.42 | 161.81 | -46.99
Horizontal | 1986 | 14.7 | 345.7 | 1966.53 | 184.25 | -52.65
North Reference | 2082 | 13.9 | 351.6 | 2059.56 | 207.46 | -57.34
True | 2177 | 13.1 | 348.9 | 2151.94 | 229.31 | -61.08
Grid Type | 2272 | 14.5 | 348.2 | 2244.19 | 251.52 | -65.58
#VALUE! | 2366 | 13.3 | 346.7 | 2335.44 | 273.56 | -70.48
| 2461 | 14.9 | 348.2 | 2427.57 | 296.15 | -75.49
| 2557 | 14.2 | 346.9 | 2520.49 | 319.7 | -80.68
| 2653 | 13.2 | 347.6 | 2613.76 | 341.88 | -85.71
| 2748 | 14.8 | 349.2 | 2705.94 | 364.39 | -90.31
| 2843 | 14.1 | 347.6 | 2797.93 | 387.61 | -95.07
| 2938 | 13.1 | 341.9 | 2890.27 | 409.15 | -100.9
| 3030 | 13.5 | 346.5 | 2979.8 | 429.5 | -106.64
| 3125 | 13.2 | 342.5 | 3072.24 | 450.63 | -112.49
| 3220 | 13.7 | 345.6 | 3164.63 | 471.87 | -118.55
| 3315 | 14.5 | 344.2 | 3256.77 | 494.21 | -124.59
| 3410 | 14.5 | 347.7 | 3348.75 | 517.27 | -130.36
| 3506 | 14.7 | 347.8 | 3441.65 | 540.92 | -135.5
| 3601 | 13.7 | 348.2 | 3533.74 | 563.72 | -140.34
| 3696 | 13.2 | 346.8 | 3626.14 | 585.29 | -145.12
| 3791 | 12.9 | 347.7 | 3718.68 | 606.21 | -149.86
| 3887 | 12.3 | 348.4 | 3812.37 | 626.7 | -154.2
| 3983 | 11.1 | 349.5 | 3906.38 | 645.8 | -157.94
| 4078 | 10.5 | 346.2 | 3999.69 | 663.2 | -161.67
| 4173 | 9.6 | 345.7 | 4093.24 | 679.28 | -165.69
| 4268 | 9 | 344.8 | 4186.99 | 694.13 | -169.59
| 4363 | 7.9 | 342.4 | 4280.95 | 707.52 | -173.52
| 4458 | 6.6 | 331.4 | 4375.2 | 718.54 | -178.1
| 4553 | 6.1 | 354 | 4469.63 | 728.35 | -181.25
| 4649 | 5.5 | 350.9 | 4565.14 | 737.97 | -182.51
| 4744 | 6.3 | 345.5 | 4659.63 | 747.51 | -184.53
| 4840 | 5.6 | 345.8 | 4755.12 | 757.15 | -187
| 4935 | 5.6 | 343.2 | 4849.66 | 766.08 | -189.48
| 5029 | 4.9 | 340.9 | 4943.27 | 774.27 | -192.12
| 5125 | 4.7 | 350.1 | 5038.93 | 782.02 | -194.13
| 5219 | 0.9 | 357.5 | 5132.8 | 786.55 | -194.83
| 5314 | 0.8 | 342.4 | 5227.79 | 787.93 | -195.06
| 5410 | 0.7 | 341.5 | 5323.78 | 789.12 | -195.45
| 5505 | 0.6 | 345.4 | 5418.78 | 790.15 | -195.76
| 5601 | 0.6 | 342.8 | 5514.77 | 791.12 | -196.03
| 5698 | 4.8 | 79.1 | 5611.66 | 792.37 | -192.2
| 5729 | 9.5 | 84.9 | 5642.41 | 792.85 | -188.37
| 5761 | 13.7 | 89 | 5673.75 | 793.15 | -181.95
| 5793 | 18.4 | 90 | 5704.49 | 793.21 | -173.11
| 5840 | 22 | 93.2 | 5748.6 | 792.72 | -156.89
| 5887 | 29.1 | 95.5 | 5790.98 | 791.13 | -136.7
| 5919 | 34.8 | 94.3 | 5818.12 | 789.7 | -119.84
| 5950 | 39.9 | 89.7 | 5842.76 | 789.09 | -101.06
| 5982 | 45.9 | 87.6 | 5866.19 | 789.62 | -79.29
| 6013 | 51.5 | 87.2 | 5886.64 | 790.68 | -56.04
| 6045 | 52.2 | 87 | 5906.41 | 791.96 | -30.9
| 6077 | 53.8 | 85.8 | 5925.67 | 793.56 | -5.4
| 6108 | 57.6 | 86 | 5943.13 | 795.39 | 20.14
| 6140 | 61.2 | 84.7 | 5959.42 | 797.63 | 47.59
| 6171 | 63.5 | 83.4 | 5973.8 | 800.48 | 74.89
| 6203 | 66.3 | 82.8 | 5987.38 | 803.96 | 103.66
| 6234 | 68.3 | 86.6 | 5999.34 | 806.6 | 132.13
| 6266 | 70.5 | 89.8 | 6010.6 | 807.53 | 162.06
| 6298 | 71.9 | 90.6 | 6020.92 | 807.43 | 192.35
| 6329 | 73.4 | 90.8 | 6030.16 | 807.06 | 221.94
| 6361 | 74.9 | 90.9 | 6038.9 | 806.61 | 252.72
| 6392 | 76.9 | 91 | 6046.45 | 806.11 | 282.78
| 6424 | 78.5 | 90.5 | 6053.27 | 805.7 | 314.04
| 6456 | 79.9 | 89.3 | 6059.27 | 805.76 | 345.47
| 6487 | 82.9 | 88.6 | 6063.9 | 806.32 | 376.11
| 6519 | 86.5 | 87.6 | 6066.86 | 807.38 | 407.95
| 6550 | 87.6 | 87.3 | 6068.45 | 808.75 | 438.88
| 6581 | 88.1 | 87.2 | 6069.61 | 810.24 | 469.82
| 6613 | 88.8 | 87.3 | 6070.48 | 811.77 | 501.78
| 6624 | 89 | 87.2 | 6070.69 | 812.3 | 512.76
| 6688 | 89.7 | 86.6 | 6071.42 | 815.76 | 576.66
| 6752 | 89.3 | 87.3 | 6071.98 | 819.17 | 640.57
| 6847 | 92.2 | 86.4 | 6070.73 | 824.39 | 735.41
| 6941 | 91.6 | 86.8 | 6067.62 | 829.96 | 829.19
| 7035 | 91.4 | 86.7 | 6065.15 | 835.29 | 923.01
| 7131 | 90.8 | 86.6 | 6063.31 | 840.89 | 1018.82
| 7225 | 90.2 | 89.3 | 6062.49 | 844.26 | 1112.75
| 7321 | 91.7 | 89.1 | 6060.9 | 845.6 | 1208.72
| 7416 | 91.6 | 88.7 | 6058.16 | 847.42 | 1303.67
| 7511 | 91.7 | 88.7 | 6055.43 | 849.57 | 1398.6
| 7607 | 92 | 88.1 | 6052.33 | 852.25 | 1494.52
| 7702 | 90.9 | 88 | 6049.93 | 855.48 | 1589.43
| 7797 | 90.3 | 87.3 | 6048.93 | 859.38 | 1684.34
| 7892 | 90.7 | 89.8 | 6048.1 | 861.78 | 1779.3
| 7987 | 90.8 | 89.1 | 6046.86 | 862.7 | 1874.29
| 8082 | 90.5 | 89 | 6045.78 | 864.27 | 1969.27
| 8177 | 90.2 | 88.3 | 6045.2 | 866.51 | 2064.24
| 8274 | 89.7 | 88 | 6045.29 | 869.64 | 2161.19
| 8368 | 91.6 | 88.3 | 6044.22 | 872.67 | 2255.13
| 8464 | 91.6 | 87.7 | 6041.54 | 876.02 | 2351.03
| 8560 | 90.6 | 88.2 | 6039.7 | 879.46 | 2446.95
| 8655 | 90.5 | 86.9 | 6038.78 | 883.52 | 2541.86
| 8751 | 89.9 | 87.6 | 6038.45 | 888.12 | 2637.75
| 8846 | 89.8 | 89.4 | 6038.7 | 890.61 | 2732.71
| 8942 | 89.6 | 89.2 | 6039.2 | 891.78 | 2828.7
| 9037 | 91.7 | 89.5 | 6038.12 | 892.86 | 2923.68
| 9133 | 91.8 | 89 | 6035.19 | 894.12 | 3019.63
| 9228 | 91.2 | 87.7 | 6032.7 | 896.85 | 3114.56
| 9322 | 91.3 | 89.6 | 6030.65 | 899.06 | 3208.5
| 9417 | 91.1 | 88.8 | 6028.66 | 900.39 | 3303.47
| 9513 | 91.6 | 91.1 | 6026.4 | 900.47 | 3399.44
| 9609 | 91.3 | 90.3 | 6023.97 | 899.3 | 3495.4
| 9704 | 91 | 89.8 | 6022.07 | 899.22 | 3590.38
| 9800 | 90.6 | 90 | 6020.72 | 899.39 | 3686.37
| 9896 | 90.2 | 89.7 | 6020.05 | 899.64 | 3782.37
| 9990 | 89.5 | 89.4 | 6020.3 | 900.38 | 3876.36
| 10085 | 89.1 | 89.9 | 6021.46 | 900.96 | 3971.35
| 10180 | 90.3 | 88.1 | 6021.96 | 902.61 | 4066.33
| 10275 | 89.7 | 86.4 | 6021.96 | 907.17 | 4161.22
| 10370 | 92.8 | 87.5 | 6019.89 | 912.23 | 4256.05
| 10465 | 92.8 | 86.9 | 6015.25 | 916.86 | 4350.82
| 10560 | 91.6 | 87 | 6011.6 | 921.91 | 4445.62
| 10656 | 91.8 | 86.7 | 6008.75 | 927.18 | 4541.43
| 10713 | 31.8 | 86.7 | 6006.96 | 930.46 | 4598.31

## Lookup (hidden)
North Reference | RetunValue | Grid Type | ReturnValue | Deviation Indicator | ReturnValue
| 2 |  | 0 |  | 4
True |  | SPCS-Colorado Central-NAD27 |  | Directional
Grid |  | SPCS-Colorado Central-NAD83 |  | High Angle
|  | SPCS-Colorado North-NAD27 |  | Horizontal
SPCS-Colorado North-NAD83
SPCS-Colorado South-NAD27
SPCS-Colorado South-NAD83
UTM-Zone 12 NAD27
UTM-Zone 12 NAD83
UTM-Zone 13 NAD27
UTM-Zone 13 NAD83