## Data
Header Information | measured depth (ft) | inclination (°) | azimuth (°) | true vertical depth (ft) | northing +N/-S (ft) | easting +E/-W (ft)
Operator Name | 0 | 0 | 0 | 0 | 0 | 0
WPX Energy Rocky Mountain, LLC | 120 | 0 | 0 | 120 | 0 | 0
Operator Number | 200 | 2.8 | 350.2915 | 199.97 | 1.93 | -0.33
96850 | 400 | 9.8 | 350.2915 | 398.64 | 23.55 | -4.03
Well Name and Number | 600 | 16.8 | 350.2915 | 593.15 | 68.87 | -11.78
Youberg RU 41-7 | 714.77 | 20.8171 | 350.2915 | 701.77 | 105.33 | -18.02
API Number (if available) | 800 | 20.8171 | 350.2915 | 781.44 | 135.19 | -23.13
| 1000 | 20.8171 | 350.2915 | 968.38 | 205.25 | -35.12
Location: QQ SEC TWP RGE | 1200 | 20.8171 | 350.2915 | 1155.32 | 275.31 | -47.1
SENE Section 7-T7S-R93W | 1400 | 20.8171 | 350.2915 | 1342.27 | 345.37 | -59.09
Citing Type: Planned or Actual | 1600 | 20.8171 | 350.2915 | 1529.21 | 415.43 | -71.07
Planned | 1800 | 20.8171 | 350.2915 | 1716.16 | 485.49 | -83.06
Deviation Indicator | 2000 | 20.8171 | 350.2915 | 1903.1 | 555.54 | -95.05
Directional | 2200 | 20.8171 | 350.2915 | 2090.04 | 625.6 | -107.03
North Reference | 2400 | 20.8171 | 350.2915 | 2276.99 | 695.66 | -119.02
True | 2600 | 20.8171 | 350.2915 | 2463.93 | 765.72 | -131
Grid Type | 2800 | 20.8171 | 350.2915 | 2650.88 | 835.78 | -142.99
#VALUE! | 3000 | 20.8171 | 350.2915 | 2837.82 | 905.84 | -154.98
| 3200 | 20.8171 | 350.2915 | 3024.76 | 975.9 | -166.96
| 3400 | 20.8171 | 350.2915 | 3211.71 | 1045.96 | -178.95
| 3600 | 20.8171 | 350.2915 | 3398.65 | 1116.02 | -190.93
| 3800 | 20.8171 | 350.2915 | 3585.6 | 1186.08 | -202.92
| 4000 | 20.8171 | 350.2915 | 3772.54 | 1256.14 | -214.91
| 4200 | 20.8171 | 350.2915 | 3959.48 | 1326.2 | -226.89
| 4400 | 20.8171 | 350.2915 | 4146.43 | 1396.26 | -238.88
| 4600 | 20.8171 | 350.2915 | 4333.37 | 1466.31 | -250.87
| 4800 | 20.8171 | 350.2915 | 4520.32 | 1536.37 | -262.85
| 5000 | 20.8171 | 350.2915 | 4707.26 | 1606.43 | -274.84
| 5200 | 20.8171 | 350.2915 | 4894.2 | 1676.49 | -286.82
| 5400 | 20.8171 | 350.2915 | 5081.15 | 1746.55 | -298.81
| 5600 | 20.8171 | 350.2915 | 5268.09 | 1816.61 | -310.8
| 5800 | 20.8171 | 350.2915 | 5455.04 | 1886.67 | -322.78
| 6000 | 20.8171 | 350.2915 | 5641.98 | 1956.73 | -334.77
| 6168.94 | 20.8171 | 350.2915 | 5799.89 | 2015.91 | -344.89
| 6200 | 20.196 | 350.2915 | 5828.98 | 2026.63 | -346.73
| 6400 | 16.196 | 350.2915 | 6018.94 | 2088.18 | -357.26
| 6600 | 12.196 | 350.2915 | 6212.8 | 2136.52 | -365.53
| 6800 | 8.196 | 350.2915 | 6409.6 | 2171.4 | -371.5
| 7000 | 4.196 | 350.2915 | 6608.39 | 2192.68 | -375.14
| 7200 | 0.196 | 350.2915 | 6808.2 | 2200.23 | -376.43
| 7209.8 | 0 | 0 | 6818 | 2200.25 | -376.43
| 7309.8 | 0 | 0 | 6918 | 2200.25 | -376.43
| 7400 | 0 | 0 | 7008.2 | 2200.25 | -376.43
| 7600 | 0 | 0 | 7208.2 | 2200.25 | -376.43
| 7800 | 0 | 0 | 7408.2 | 2200.25 | -376.43
| 8000 | 0 | 0 | 7608.2 | 2200.25 | -376.43
| 8200 | 0 | 0 | 7808.2 | 2200.25 | -376.43
| 8400 | 0 | 0 | 8008.2 | 2200.25 | -376.43
| 8600 | 0 | 0 | 8208.2 | 2200.25 | -376.43
| 8800 | 0 | 0 | 8408.2 | 2200.25 | -376.43
| 9000 | 0 | 0 | 8608.2 | 2200.25 | -376.43
| 9200 | 0 | 0 | 8808.2 | 2200.25 | -376.43
| 9400 | 0 | 0 | 9008.2 | 2200.25 | -376.43
| 9600 | 0 | 0 | 9208.2 | 2200.25 | -376.43
| 9800 | 0 | 0 | 9408.2 | 2200.25 | -376.43
| 10000 | 0 | 0 | 9608.2 | 2200.25 | -376.43
| 10200 | 0 | 0 | 9808.2 | 2200.25 | -376.43
| 10327.8 | 0 | 0 | 9936 | 2200.25 | -376.43

## Lookup (hidden)
North Reference | RetunValue | Grid Type | ReturnValue | Deviation Indicator | ReturnValue
| 2 |  | 0 |  | 2
True |  | SPCS-Colorado Central-NAD27 |  | Directional
Grid |  | SPCS-Colorado Central-NAD83 |  | High Angle
|  | SPCS-Colorado North-NAD27 |  | Horizontal
SPCS-Colorado North-NAD83
SPCS-Colorado South-NAD27
SPCS-Colorado South-NAD83
UTM-Zone 12 NAD27
UTM-Zone 12 NAD83
UTM-Zone 13 NAD27
UTM-Zone 13 NAD83