## Data
Header Information | measured depth (ft) | inclination (°) | azimuth (°) | true vertical depth (ft) | northing +N/-S (ft) | easting +E/-W (ft)
Operator Name | 0 | 0 | 0 | 0 | 0 | 0
KERR-MCGEE | 100 | 0 | 0 | 100 | 0 | 0
Operator Number | 200 | 0 | 0 | 200 | 0 | 0
47120 | 300 | 0 | 0 | 300 | 0 | 0
Well Name and Number | 400 | 0 | 0 | 400 | 0 | 0
NRC 3C-8HZ | 500 | 0 | 0 | 500 | 0 | 0
API Number (if available) | 600 | 0 | 0 | 600 | 0 | 0
| 700 | 0 | 0 | 700 | 0 | 0
Location: QQ SEC TWP RGE | 800 | 0 | 0 | 800 | 0 | 0
SESW Sec 8-T1N-R67W | 900 | 0 | 0 | 900 | 0 | 0
Citing Type: Planned or Actual | 1000 | 0 | 0 | 1000 | 0 | 0
Planned | 1100 | 0 | 0 | 1100 | 0 | 0
Deviation Indicator | 1200 | 0 | 0 | 1200 | 0 | 0
Horizontal | 1300 | 0 | 0 | 1300 | 0 | 0
North Reference | 1400 | 0 | 0 | 1400 | 0 | 0
True | 1500 | 0 | 0 | 1500 | 0 | 0
Grid Type | 1600 | 0 | 0 | 1600 | 0 | 0
#VALUE! | 1700 | 0 | 0 | 1700 | 0 | 0
| 1800 | 2 | 197.153 | 1799.98 | -1.67 | -0.51
| 1900 | 4 | 197.153 | 1899.84 | -6.67 | -2.06
| 2000 | 6 | 197.153 | 1999.45 | -15 | -4.63
| 2100 | 8 | 197.153 | 2098.7 | -26.64 | -8.22
| 2200 | 10 | 197.153 | 2197.47 | -41.59 | -12.84
| 2244.54 | 10.8908 | 197.153 | 2241.27 | -49.3 | -15.22
| 2300 | 10.8908 | 197.153 | 2295.73 | -59.31 | -18.31
| 2400 | 10.8908 | 197.153 | 2393.93 | -77.37 | -23.88
| 2500 | 10.8908 | 197.153 | 2492.13 | -95.42 | -29.45
| 2600 | 10.8908 | 197.153 | 2590.32 | -113.48 | -35.02
| 2700 | 10.8908 | 197.153 | 2688.52 | -131.53 | -40.6
| 2800 | 10.8908 | 197.153 | 2786.72 | -149.58 | -46.17
| 2900 | 10.8908 | 197.153 | 2884.92 | -167.64 | -51.74
| 3000 | 10.8908 | 197.153 | 2983.12 | -185.69 | -57.31
| 3100 | 10.8908 | 197.153 | 3081.32 | -203.74 | -62.89
| 3200 | 10.8908 | 197.153 | 3179.52 | -221.8 | -68.46
| 3300 | 10.8908 | 197.153 | 3277.72 | -239.85 | -74.03
| 3400 | 10.8908 | 197.153 | 3375.92 | -257.9 | -79.6
| 3500 | 10.8908 | 197.153 | 3474.11 | -275.96 | -85.17
| 3600 | 10.8908 | 197.153 | 3572.31 | -294.01 | -90.75
| 3700 | 10.8908 | 197.153 | 3670.51 | -312.06 | -96.32
| 3800 | 10.8908 | 197.153 | 3768.71 | -330.12 | -101.89
| 3900 | 10.8908 | 197.153 | 3866.91 | -348.17 | -107.46
| 4000 | 10.8908 | 197.153 | 3965.11 | -366.22 | -113.04
| 4100 | 10.8908 | 197.153 | 4063.31 | -384.28 | -118.61
| 4200 | 10.8908 | 197.153 | 4161.51 | -402.33 | -124.18
| 4300 | 10.8908 | 197.153 | 4259.71 | -420.38 | -129.75
| 4400 | 10.8908 | 197.153 | 4357.9 | -438.44 | -135.32
| 4500 | 10.8908 | 197.153 | 4456.1 | -456.49 | -140.9
| 4600 | 10.8908 | 197.153 | 4554.3 | -474.54 | -146.47
| 4700 | 10.8908 | 197.153 | 4652.5 | -492.6 | -152.04
| 4800 | 10.8908 | 197.153 | 4750.7 | -510.65 | -157.61
| 4900 | 10.8908 | 197.153 | 4848.9 | -528.7 | -163.19
| 5000 | 10.8908 | 197.153 | 4947.1 | -546.76 | -168.76
| 5100 | 10.8908 | 197.153 | 5045.3 | -564.81 | -174.33
| 5200 | 10.8908 | 197.153 | 5143.5 | -582.86 | -179.9
| 5300 | 10.8908 | 197.153 | 5241.69 | -600.92 | -185.48
| 5400 | 10.8908 | 197.153 | 5339.89 | -618.97 | -191.05
| 5500 | 10.8908 | 197.153 | 5438.09 | -637.02 | -196.62
| 5600 | 10.8908 | 197.153 | 5536.29 | -655.08 | -202.19
| 5700 | 10.8908 | 197.153 | 5634.49 | -673.13 | -207.76
| 5800 | 10.8908 | 197.153 | 5732.69 | -691.19 | -213.34
| 5900 | 10.8908 | 197.153 | 5830.89 | -709.24 | -218.91
| 6000 | 10.8908 | 197.153 | 5929.09 | -727.29 | -224.48
| 6100 | 10.8908 | 197.153 | 6027.29 | -745.35 | -230.05
| 6200 | 10.8908 | 197.153 | 6125.48 | -763.4 | -235.63
| 6300 | 10.8908 | 197.153 | 6223.68 | -781.45 | -241.2
| 6400 | 10.8908 | 197.153 | 6321.88 | -799.51 | -246.77
| 6500 | 10.8908 | 197.153 | 6420.08 | -817.56 | -252.34
| 6600 | 10.8908 | 197.153 | 6518.28 | -835.61 | -257.91
| 6700 | 10.8908 | 197.153 | 6616.48 | -853.67 | -263.49
| 6800 | 10.8908 | 197.153 | 6714.68 | -871.72 | -269.06
| 6900 | 10.8908 | 197.153 | 6812.88 | -889.77 | -274.63
| 7000 | 10.8908 | 197.153 | 6911.08 | -907.83 | -280.2
| 7100 | 10.8908 | 197.153 | 7009.28 | -925.88 | -285.78
| 7152.26 | 10.8908 | 197.153 | 7060.59 | -935.31 | -288.69
| 7200 | 6.488 | 209.8065 | 7107.78 | -941.97 | -291.36
| 7250 | 3.283 | 258.9887 | 7157.61 | -944.69 | -294.17
| 7300 | 5.4231 | 323.7878 | 7207.49 | -943.06 | -296.97
| 7350 | 9.8989 | 341.331 | 7257.03 | -937.08 | -299.75
| 7400 | 14.7144 | 347.7705 | 7305.87 | -926.79 | -302.47
| 7450 | 19.621 | 351.0621 | 7353.63 | -912.29 | -305.12
| 7500 | 24.5642 | 353.0725 | 7399.95 | -893.66 | -307.68
| 7550 | 29.5256 | 354.4423 | 7444.47 | -871.07 | -310.13
| 7600 | 34.4973 | 355.4476 | 7486.85 | -844.68 | -312.45
| 7650 | 39.4753 | 356.2269 | 7526.78 | -814.68 | -314.62
| 7700 | 44.4576 | 356.8571 | 7563.94 | -781.32 | -316.63
| 7750 | 49.4427 | 357.3844 | 7598.06 | -744.84 | -318.45
| 7800 | 54.43 | 357.8385 | 7628.88 | -705.52 | -320.09
| 7850 | 59.4187 | 358.2392 | 7656.16 | -663.66 | -321.52
| 7900 | 64.4085 | 358.6006 | 7679.69 | -619.58 | -322.73
| 7950 | 69.3992 | 358.9329 | 7699.3 | -573.61 | -323.72
| 8000 | 74.3904 | 359.2442 | 7714.83 | -526.11 | -324.47
| 8050 | 79.3821 | 359.5406 | 7726.17 | -477.43 | -324.99
| 8100 | 84.374 | 359.8274 | 7733.24 | -427.95 | -325.26
| 8150 | 89.3661 | 0.1094 | 7735.96 | -378.04 | -325.29
| 8156.11 | 89.9762 | 0.1438 | 7736 | -371.93 | -325.27
| 8200 | 89.9762 | 0.1438 | 7736.02 | -328.04 | -325.16
| 8300 | 89.9762 | 0.1438 | 7736.06 | -228.04 | -324.91
| 8400 | 89.9762 | 0.1438 | 7736.1 | -128.04 | -324.66
| 8500 | 89.9762 | 0.1438 | 7736.14 | -28.04 | -324.41
| 8600 | 89.9762 | 0.1438 | 7736.18 | 71.96 | -324.16
| 8700 | 89.9762 | 0.1438 | 7736.23 | 171.96 | -323.91
| 8800 | 89.9762 | 0.1438 | 7736.27 | 271.96 | -323.66
| 8900 | 89.9762 | 0.1438 | 7736.31 | 371.96 | -323.41
| 9000 | 89.9762 | 0.1438 | 7736.35 | 471.96 | -323.15
| 9100 | 89.9762 | 0.1438 | 7736.39 | 571.96 | -322.9
| 9200 | 89.9762 | 0.1438 | 7736.43 | 671.96 | -322.65
| 9300 | 89.9762 | 0.1438 | 7736.47 | 771.96 | -322.4
| 9400 | 89.9762 | 0.1438 | 7736.52 | 871.96 | -322.15
| 9500 | 89.9762 | 0.1438 | 7736.56 | 971.96 | -321.9
| 9600 | 89.9762 | 0.1438 | 7736.6 | 1071.96 | -321.65
| 9700 | 89.9762 | 0.1438 | 7736.64 | 1171.95 | -321.4
| 9800 | 89.9762 | 0.1438 | 7736.68 | 1271.95 | -321.15
| 9900 | 89.9762 | 0.1438 | 7736.72 | 1371.95 | -320.9
| 10000 | 89.9762 | 0.1438 | 7736.76 | 1471.95 | -320.65
| 10100 | 89.9762 | 0.1438 | 7736.81 | 1571.95 | -320.4
| 10200 | 89.9762 | 0.1438 | 7736.85 | 1671.95 | -320.14
| 10300 | 89.9762 | 0.1438 | 7736.89 | 1771.95 | -319.89
| 10400 | 89.9762 | 0.1438 | 7736.93 | 1871.95 | -319.64
| 10500 | 89.9762 | 0.1438 | 7736.97 | 1971.95 | -319.39
| 10600 | 89.9762 | 0.1438 | 7737.01 | 2071.95 | -319.14
| 10700 | 89.9762 | 0.1438 | 7737.06 | 2171.95 | -318.89
| 10800 | 89.9762 | 0.1438 | 7737.1 | 2271.95 | -318.64
| 10900 | 89.9762 | 0.1438 | 7737.14 | 2371.95 | -318.39
| 11000 | 89.9762 | 0.1438 | 7737.18 | 2471.95 | -318.14
| 11100 | 89.9762 | 0.1438 | 7737.22 | 2571.95 | -317.89
| 11200 | 89.9762 | 0.1438 | 7737.26 | 2671.95 | -317.64
| 11300 | 89.9762 | 0.1438 | 7737.3 | 2771.95 | -317.38
| 11400 | 89.9762 | 0.1438 | 7737.35 | 2871.95 | -317.13
| 11500 | 89.9762 | 0.1438 | 7737.39 | 2971.95 | -316.88
| 11600 | 89.9762 | 0.1438 | 7737.43 | 3071.95 | -316.63
| 11700 | 89.9762 | 0.1438 | 7737.47 | 3171.95 | -316.38
| 11800 | 89.9762 | 0.1438 | 7737.51 | 3271.95 | -316.13
| 11900 | 89.9762 | 0.1438 | 7737.55 | 3371.95 | -315.88
| 12000 | 89.9762 | 0.1438 | 7737.59 | 3471.95 | -315.63
| 12100 | 89.9762 | 0.1438 | 7737.64 | 3571.95 | -315.38
| 12200 | 89.9762 | 0.1438 | 7737.68 | 3671.95 | -315.13
| 12300 | 89.9762 | 0.1438 | 7737.72 | 3771.95 | -314.88
| 12400 | 89.9762 | 0.1438 | 7737.76 | 3871.95 | -314.62
| 12500 | 89.9762 | 0.1438 | 7737.8 | 3971.95 | -314.37
| 12600 | 89.9762 | 0.1438 | 7737.84 | 4071.95 | -314.12
| 12700 | 89.9762 | 0.1438 | 7737.88 | 4171.95 | -313.87
| 12800 | 89.9762 | 0.1438 | 7737.93 | 4271.94 | -313.62
| 12900 | 89.9762 | 0.1438 | 7737.97 | 4371.94 | -313.37
| 12977.87 | 89.9762 | 0.1438 | 7738 | 4449.81 | -313.17

## Lookup (hidden)
North Reference | RetunValue | Grid Type | ReturnValue | Deviation Indicator | ReturnValue
| 2 |  | 0 |  | 4
True |  | SPCS-Colorado Central-NAD27 |  | Directional
Grid |  | SPCS-Colorado Central-NAD83 |  | High Angle
|  | SPCS-Colorado North-NAD27 |  | Horizontal
SPCS-Colorado North-NAD83
SPCS-Colorado South-NAD27
SPCS-Colorado South-NAD83
UTM-Zone 12 NAD27
UTM-Zone 12 NAD83
UTM-Zone 13 NAD27
UTM-Zone 13 NAD83