## Data
Header Information | measured depth (ft) | inclination (°) | azimuth (°) | true vertical depth (ft) | northing +N/-S (ft) | easting +E/-W (ft)
Operator Name | 0 | 0 | 0 | 0 | 0 | 0
KERR-MCGEE | 100 | 0 | 0 | 100 | 0 | 0
Operator Number | 200 | 0 | 0 | 200 | 0 | 0
47120 | 300 | 0 | 0 | 300 | 0 | 0
Well Name and Number | 400 | 0 | 0 | 400 | 0 | 0
NRC 28N-8HZ | 500 | 0 | 0 | 500 | 0 | 0
API Number (if available) | 600 | 0 | 0 | 600 | 0 | 0
| 700 | 0 | 0 | 700 | 0 | 0
Location: QQ SEC TWP RGE | 800 | 0 | 0 | 800 | 0 | 0
SESW Sec 8-T1N-R67W | 900 | 0 | 0 | 900 | 0 | 0
Citing Type: Planned or Actual | 1000 | 0 | 0 | 1000 | 0 | 0
Planned | 1100 | 0 | 0 | 1100 | 0 | 0
Deviation Indicator | 1200 | 0 | 0 | 1200 | 0 | 0
Horizontal | 1300 | 0 | 0 | 1300 | 0 | 0
North Reference | 1400 | 2 | 173.9869 | 1399.98 | -1.74 | 0.18
True | 1500 | 4 | 173.9869 | 1499.84 | -6.94 | 0.73
Grid Type | 1600 | 6 | 173.9869 | 1599.45 | -15.61 | 1.64
#VALUE! | 1700 | 8 | 173.9869 | 1698.7 | -27.73 | 2.92
| 1793 | 9.86 | 173.9869 | 1790.57 | -42.08 | 4.43
| 1800 | 9.86 | 173.9869 | 1797.47 | -43.27 | 4.56
| 1900 | 9.86 | 173.9869 | 1895.99 | -60.3 | 6.35
| 2000 | 9.86 | 173.9869 | 1994.51 | -77.33 | 8.15
| 2100 | 9.86 | 173.9869 | 2093.04 | -94.36 | 9.94
| 2200 | 9.86 | 173.9869 | 2191.56 | -111.39 | 11.73
| 2300 | 9.86 | 173.9869 | 2290.08 | -128.42 | 13.53
| 2400 | 9.86 | 173.9869 | 2388.6 | -145.45 | 15.32
| 2500 | 9.86 | 173.9869 | 2487.13 | -162.48 | 17.12
| 2600 | 9.86 | 173.9869 | 2585.65 | -179.51 | 18.91
| 2700 | 9.86 | 173.9869 | 2684.17 | -196.54 | 20.7
| 2800 | 9.86 | 173.9869 | 2782.7 | -213.57 | 22.5
| 2900 | 9.86 | 173.9869 | 2881.22 | -230.6 | 24.29
| 3000 | 9.86 | 173.9869 | 2979.74 | -247.63 | 26.08
| 3100 | 9.86 | 173.9869 | 3078.26 | -264.66 | 27.88
| 3200 | 9.86 | 173.9869 | 3176.79 | -281.69 | 29.67
| 3300 | 9.86 | 173.9869 | 3275.31 | -298.72 | 31.47
| 3400 | 9.86 | 173.9869 | 3373.83 | -315.75 | 33.26
| 3500 | 9.86 | 173.9869 | 3472.36 | -332.78 | 35.05
| 3600 | 9.86 | 173.9869 | 3570.88 | -349.81 | 36.85
| 3700 | 9.86 | 173.9869 | 3669.4 | -366.84 | 38.64
| 3800 | 9.86 | 173.9869 | 3767.93 | -383.87 | 40.44
| 3900 | 9.86 | 173.9869 | 3866.45 | -400.9 | 42.23
| 4000 | 9.86 | 173.9869 | 3964.97 | -417.93 | 44.02
| 4100 | 9.86 | 173.9869 | 4063.49 | -434.96 | 45.82
| 4200 | 9.86 | 173.9869 | 4162.02 | -451.99 | 47.61
| 4300 | 9.86 | 173.9869 | 4260.54 | -469.02 | 49.4
| 4400 | 9.86 | 173.9869 | 4359.06 | -486.05 | 51.2
| 4500 | 9.86 | 173.9869 | 4457.59 | -503.08 | 52.99
| 4600 | 9.86 | 173.9869 | 4556.11 | -520.11 | 54.79
| 4700 | 9.86 | 173.9869 | 4654.63 | -537.14 | 56.58
| 4800 | 9.86 | 173.9869 | 4753.15 | -554.17 | 58.37
| 4900 | 9.86 | 173.9869 | 4851.68 | -571.2 | 60.17
| 5000 | 9.86 | 173.9869 | 4950.2 | -588.23 | 61.96
| 5100 | 9.86 | 173.9869 | 5048.72 | -605.26 | 63.75
| 5200 | 9.86 | 173.9869 | 5147.25 | -622.29 | 65.55
| 5300 | 9.86 | 173.9869 | 5245.77 | -639.32 | 67.34
| 5400 | 9.86 | 173.9869 | 5344.29 | -656.35 | 69.14
| 5500 | 9.86 | 173.9869 | 5442.82 | -673.38 | 70.93
| 5600 | 9.86 | 173.9869 | 5541.34 | -690.41 | 72.72
| 5700 | 9.86 | 173.9869 | 5639.86 | -707.44 | 74.52
| 5800 | 9.86 | 173.9869 | 5738.38 | -724.47 | 76.31
| 5900 | 9.86 | 173.9869 | 5836.91 | -741.5 | 78.11
| 6000 | 9.86 | 173.9869 | 5935.43 | -758.53 | 79.9
| 6100 | 9.86 | 173.9869 | 6033.95 | -775.56 | 81.69
| 6200 | 9.86 | 173.9869 | 6132.48 | -792.59 | 83.49
| 6300 | 9.86 | 173.9869 | 6231 | -809.62 | 85.28
| 6400 | 9.86 | 173.9869 | 6329.52 | -826.65 | 87.07
| 6500 | 9.86 | 173.9869 | 6428.04 | -843.68 | 88.87
| 6600 | 9.86 | 173.9869 | 6526.57 | -860.71 | 90.66
| 6700 | 9.86 | 173.9869 | 6625.09 | -877.74 | 92.46
| 6800 | 9.86 | 173.9869 | 6723.61 | -894.77 | 94.25
| 6900 | 9.86 | 173.9869 | 6822.14 | -911.8 | 96.04
| 6918.75 | 9.86 | 173.9869 | 6840.61 | -914.99 | 96.38
| 6950 | 6.7622 | 171.099 | 6871.53 | -919.47 | 96.95
| 7000 | 1.9887 | 147.6759 | 6921.37 | -923.11 | 97.87
| 7050 | 3.4895 | 17.9425 | 6971.34 | -922.4 | 98.8
| 7100 | 8.39 | 7.4039 | 7021.06 | -917.33 | 99.74
| 7150 | 13.3642 | 4.6434 | 7070.14 | -907.95 | 100.68
| 7200 | 18.3523 | 3.3645 | 7118.23 | -894.32 | 101.61
| 7250 | 23.3453 | 2.6186 | 7164.94 | -876.56 | 102.52
| 7300 | 28.3407 | 2.1239 | 7209.92 | -854.79 | 103.41
| 7350 | 33.3374 | 1.7672 | 7252.84 | -829.18 | 104.28
| 7400 | 38.3349 | 1.4942 | 7293.36 | -799.92 | 105.11
| 7450 | 43.3328 | 1.2755 | 7331.18 | -767.25 | 105.89
| 7500 | 48.3311 | 1.094 | 7366.01 | -731.41 | 106.63
| 7550 | 53.3297 | 0.9386 | 7397.58 | -692.66 | 107.32
| 7600 | 58.3284 | 0.8023 | 7425.65 | -651.31 | 107.95
| 7650 | 63.3273 | 0.6799 | 7450.02 | -607.67 | 108.51
| 7700 | 68.3262 | 0.5679 | 7470.49 | -562.07 | 109
| 7750 | 73.3253 | 0.4633 | 7486.9 | -514.86 | 109.43
| 7800 | 78.3243 | 0.3641 | 7499.14 | -466.4 | 109.78
| 7850 | 83.3234 | 0.2684 | 7507.11 | -417.06 | 110.05
| 7900 | 88.3226 | 0.1747 | 7510.75 | -367.21 | 110.24
| 7917.13 | 90.0356 | 0.1427 | 7511 | -350.07 | 110.29
| 8000 | 90.0356 | 0.1427 | 7510.95 | -267.21 | 110.5
| 8100 | 90.0356 | 0.1427 | 7510.89 | -167.21 | 110.75
| 8200 | 90.0356 | 0.1427 | 7510.82 | -67.21 | 110.99
| 8300 | 90.0356 | 0.1427 | 7510.76 | 32.79 | 111.24
| 8400 | 90.0356 | 0.1427 | 7510.7 | 132.79 | 111.49
| 8500 | 90.0356 | 0.1427 | 7510.64 | 232.79 | 111.74
| 8600 | 90.0356 | 0.1427 | 7510.58 | 332.79 | 111.99
| 8700 | 90.0356 | 0.1427 | 7510.51 | 432.79 | 112.24
| 8800 | 90.0356 | 0.1427 | 7510.45 | 532.79 | 112.49
| 8900 | 90.0356 | 0.1427 | 7510.39 | 632.79 | 112.74
| 9000 | 90.0356 | 0.1427 | 7510.33 | 732.79 | 112.99
| 9100 | 90.0356 | 0.1427 | 7510.26 | 832.79 | 113.24
| 9200 | 90.0356 | 0.1427 | 7510.2 | 932.79 | 113.49
| 9300 | 90.0356 | 0.1427 | 7510.14 | 1032.79 | 113.74
| 9400 | 90.0356 | 0.1427 | 7510.08 | 1132.79 | 113.98
| 9500 | 90.0356 | 0.1427 | 7510.02 | 1232.79 | 114.23
| 9600 | 90.0356 | 0.1427 | 7509.95 | 1332.79 | 114.48
| 9700 | 90.0356 | 0.1427 | 7509.89 | 1432.79 | 114.73
| 9800 | 90.0356 | 0.1427 | 7509.83 | 1532.79 | 114.98
| 9900 | 90.0356 | 0.1427 | 7509.77 | 1632.79 | 115.23
| 10000 | 90.0356 | 0.1427 | 7509.7 | 1732.79 | 115.48
| 10100 | 90.0356 | 0.1427 | 7509.64 | 1832.79 | 115.73
| 10200 | 90.0356 | 0.1427 | 7509.58 | 1932.78 | 115.98
| 10300 | 90.0356 | 0.1427 | 7509.52 | 2032.78 | 116.23
| 10400 | 90.0356 | 0.1427 | 7509.46 | 2132.78 | 116.48
| 10500 | 90.0356 | 0.1427 | 7509.39 | 2232.78 | 116.73
| 10600 | 90.0356 | 0.1427 | 7509.33 | 2332.78 | 116.97
| 10700 | 90.0356 | 0.1427 | 7509.27 | 2432.78 | 117.22
| 10800 | 90.0356 | 0.1427 | 7509.21 | 2532.78 | 117.47
| 10900 | 90.0356 | 0.1427 | 7509.14 | 2632.78 | 117.72
| 11000 | 90.0356 | 0.1427 | 7509.08 | 2732.78 | 117.97
| 11100 | 90.0356 | 0.1427 | 7509.02 | 2832.78 | 118.22
| 11200 | 90.0356 | 0.1427 | 7508.96 | 2932.78 | 118.47
| 11300 | 90.0356 | 0.1427 | 7508.9 | 3032.78 | 118.72
| 11400 | 90.0356 | 0.1427 | 7508.83 | 3132.78 | 118.97
| 11500 | 90.0356 | 0.1427 | 7508.77 | 3232.78 | 119.22
| 11600 | 90.0356 | 0.1427 | 7508.71 | 3332.78 | 119.47
| 11700 | 90.0356 | 0.1427 | 7508.65 | 3432.78 | 119.71
| 11800 | 90.0356 | 0.1427 | 7508.58 | 3532.78 | 119.96
| 11900 | 90.0356 | 0.1427 | 7508.52 | 3632.78 | 120.21
| 12000 | 90.0356 | 0.1427 | 7508.46 | 3732.78 | 120.46
| 12100 | 90.0356 | 0.1427 | 7508.4 | 3832.78 | 120.71
| 12200 | 90.0356 | 0.1427 | 7508.34 | 3932.78 | 120.96
| 12300 | 90.0356 | 0.1427 | 7508.27 | 4032.78 | 121.21
| 12400 | 90.0356 | 0.1427 | 7508.21 | 4132.78 | 121.46
| 12500 | 90.0356 | 0.1427 | 7508.15 | 4232.78 | 121.71
| 12600 | 90.0356 | 0.1427 | 7508.09 | 4332.78 | 121.96
| 12700 | 90.0356 | 0.1427 | 7508.02 | 4432.78 | 122.21
| 12738.89 | 90.0356 | 0.1427 | 7508 | 4471.67 | 122.3

## Lookup (hidden)
North Reference | RetunValue | Grid Type | ReturnValue | Deviation Indicator | ReturnValue
| 2 |  | 0 |  | 4
True |  | SPCS-Colorado Central-NAD27 |  | Directional
Grid |  | SPCS-Colorado Central-NAD83 |  | High Angle
|  | SPCS-Colorado North-NAD27 |  | Horizontal
SPCS-Colorado North-NAD83
SPCS-Colorado South-NAD27
SPCS-Colorado South-NAD83
UTM-Zone 12 NAD27
UTM-Zone 12 NAD83
UTM-Zone 13 NAD27
UTM-Zone 13 NAD83