## Data
Header Information | measured depth (ft) | inclination (°) | azimuth (°) | true vertical depth (ft) | northing +N/-S (ft) | easting +E/-W (ft)
Operator Name | 0 | 0 | 0 | 0 | 0 | 0
KERR-MCGEE | 100 | 0 | 0 | 100 | 0 | 0
Operator Number | 200 | 0 | 0 | 200 | 0 | 0
47120 | 300 | 0 | 0 | 300 | 0 | 0
Well Name and Number | 400 | 0 | 0 | 400 | 0 | 0
NRC 29N-8HZ | 500 | 0 | 0 | 500 | 0 | 0
API Number (if available) | 600 | 0 | 0 | 600 | 0 | 0
| 700 | 0 | 0 | 700 | 0 | 0
Location: QQ SEC TWP RGE | 800 | 0 | 0 | 800 | 0 | 0
SESW Sec 8-T1N-R67W | 900 | 0 | 0 | 900 | 0 | 0
Citing Type: Planned or Actual | 1000 | 0 | 0 | 1000 | 0 | 0
Planned | 1100 | 2 | 214.6416 | 1099.98 | -1.44 | -0.99
Deviation Indicator | 1200 | 4 | 214.6416 | 1199.84 | -5.74 | -3.97
Horizontal | 1300 | 6 | 214.6416 | 1299.45 | -12.91 | -8.92
North Reference | 1400 | 8 | 214.6416 | 1398.7 | -22.94 | -15.85
True | 1500 | 10 | 214.6416 | 1497.47 | -35.81 | -24.74
Grid Type | 1593.73 | 11.8747 | 214.6416 | 1589.49 | -50.44 | -34.85
#VALUE! | 1600 | 11.8747 | 214.6416 | 1595.62 | -51.5 | -35.58
| 1700 | 11.8747 | 214.6416 | 1693.48 | -68.43 | -47.28
| 1800 | 11.8747 | 214.6416 | 1791.34 | -85.36 | -58.98
| 1900 | 11.8747 | 214.6416 | 1889.2 | -102.29 | -70.67
| 2000 | 11.8747 | 214.6416 | 1987.06 | -119.22 | -82.37
| 2100 | 11.8747 | 214.6416 | 2084.92 | -136.15 | -94.07
| 2200 | 11.8747 | 214.6416 | 2182.78 | -153.08 | -105.76
| 2300 | 11.8747 | 214.6416 | 2280.64 | -170 | -117.46
| 2400 | 11.8747 | 214.6416 | 2378.5 | -186.93 | -129.16
| 2500 | 11.8747 | 214.6416 | 2476.36 | -203.86 | -140.85
| 2600 | 11.8747 | 214.6416 | 2574.22 | -220.79 | -152.55
| 2700 | 11.8747 | 214.6416 | 2672.08 | -237.72 | -164.25
| 2800 | 11.8747 | 214.6416 | 2769.94 | -254.65 | -175.94
| 2900 | 11.8747 | 214.6416 | 2867.8 | -271.58 | -187.64
| 3000 | 11.8747 | 214.6416 | 2965.66 | -288.51 | -199.34
| 3100 | 11.8747 | 214.6416 | 3063.52 | -305.44 | -211.04
| 3200 | 11.8747 | 214.6416 | 3161.38 | -322.37 | -222.73
| 3300 | 11.8747 | 214.6416 | 3259.24 | -339.3 | -234.43
| 3400 | 11.8747 | 214.6416 | 3357.1 | -356.23 | -246.13
| 3500 | 11.8747 | 214.6416 | 3454.96 | -373.16 | -257.82
| 3600 | 11.8747 | 214.6416 | 3552.82 | -390.09 | -269.52
| 3700 | 11.8747 | 214.6416 | 3650.68 | -407.01 | -281.22
| 3800 | 11.8747 | 214.6416 | 3748.54 | -423.94 | -292.91
| 3900 | 11.8747 | 214.6416 | 3846.4 | -440.87 | -304.61
| 4000 | 11.8747 | 214.6416 | 3944.26 | -457.8 | -316.31
| 4100 | 11.8747 | 214.6416 | 4042.12 | -474.73 | -328
| 4200 | 11.8747 | 214.6416 | 4139.98 | -491.66 | -339.7
| 4300 | 11.8747 | 214.6416 | 4237.84 | -508.59 | -351.4
| 4400 | 11.8747 | 214.6416 | 4335.7 | -525.52 | -363.09
| 4500 | 11.8747 | 214.6416 | 4433.56 | -542.45 | -374.79
| 4600 | 11.8747 | 214.6416 | 4531.42 | -559.38 | -386.49
| 4700 | 11.8747 | 214.6416 | 4629.28 | -576.31 | -398.19
| 4800 | 11.8747 | 214.6416 | 4727.14 | -593.24 | -409.88
| 4900 | 11.8747 | 214.6416 | 4825 | -610.17 | -421.58
| 5000 | 11.8747 | 214.6416 | 4922.86 | -627.1 | -433.28
| 5100 | 11.8747 | 214.6416 | 5020.72 | -644.03 | -444.97
| 5200 | 11.8747 | 214.6416 | 5118.58 | -660.95 | -456.67
| 5300 | 11.8747 | 214.6416 | 5216.44 | -677.88 | -468.37
| 5400 | 11.8747 | 214.6416 | 5314.3 | -694.81 | -480.06
| 5500 | 11.8747 | 214.6416 | 5412.16 | -711.74 | -491.76
| 5600 | 11.8747 | 214.6416 | 5510.02 | -728.67 | -503.46
| 5700 | 11.8747 | 214.6416 | 5607.88 | -745.6 | -515.15
| 5800 | 11.8747 | 214.6416 | 5705.74 | -762.53 | -526.85
| 5900 | 11.8747 | 214.6416 | 5803.6 | -779.46 | -538.55
| 6000 | 11.8747 | 214.6416 | 5901.46 | -796.39 | -550.24
| 6100 | 11.8747 | 214.6416 | 5999.32 | -813.32 | -561.94
| 6200 | 11.8747 | 214.6416 | 6097.18 | -830.25 | -573.64
| 6300 | 11.8747 | 214.6416 | 6195.04 | -847.18 | -585.34
| 6400 | 11.8747 | 214.6416 | 6292.9 | -864.11 | -597.03
| 6500 | 11.8747 | 214.6416 | 6390.76 | -881.04 | -608.73
| 6600 | 11.8747 | 214.6416 | 6488.62 | -897.97 | -620.43
| 6700 | 11.8747 | 214.6416 | 6586.48 | -914.89 | -632.12
| 6800 | 11.8747 | 214.6416 | 6684.34 | -931.82 | -643.82
| 6900 | 11.8747 | 214.6416 | 6782.2 | -948.75 | -655.52
| 6964.76 | 11.8747 | 214.6416 | 6845.58 | -959.72 | -663.09
| 7000 | 9.2133 | 227.3869 | 6880.23 | -964.61 | -667.23
| 7050 | 6.9038 | 259.7703 | 6929.75 | -967.86 | -673.14
| 7100 | 7.7592 | 299.2018 | 6979.37 | -966.74 | -679.04
| 7150 | 11.0685 | 322.6348 | 7028.71 | -961.28 | -684.91
| 7200 | 15.3161 | 334.3625 | 7077.39 | -951.5 | -690.68
| 7250 | 19.9102 | 340.9424 | 7125.04 | -937.49 | -696.32
| 7300 | 24.6577 | 345.1029 | 7171.29 | -919.36 | -701.79
| 7350 | 29.4845 | 347.9803 | 7215.8 | -897.23 | -707.03
| 7400 | 34.3571 | 350.1069 | 7258.23 | -871.28 | -712.02
| 7450 | 39.2583 | 351.7608 | 7298.25 | -841.7 | -716.72
| 7500 | 44.1785 | 353.1001 | 7335.56 | -808.73 | -721.08
| 7550 | 49.1118 | 354.2212 | 7369.88 | -772.61 | -725.08
| 7600 | 54.0544 | 355.1862 | 7400.94 | -733.61 | -728.68
| 7650 | 59.0038 | 356.0372 | 7428.51 | -692.04 | -731.86
| 7700 | 63.9582 | 356.8041 | 7452.37 | -648.2 | -734.6
| 7750 | 68.9164 | 357.5086 | 7472.35 | -602.44 | -736.87
| 7800 | 73.8773 | 358.1675 | 7488.3 | -555.1 | -738.65
| 7850 | 78.8401 | 358.7941 | 7500.09 | -506.55 | -739.93
| 7900 | 83.8041 | 359.3996 | 7507.63 | -457.14 | -740.71
| 7950 | 88.7689 | 359.9938 | 7510.87 | -407.26 | -740.98
| 7962.76 | 90.0356 | 0.1447 | 7511 | -394.51 | -740.96
| 8000 | 90.0356 | 0.1447 | 7510.98 | -357.26 | -740.87
| 8100 | 90.0356 | 0.1447 | 7510.91 | -257.26 | -740.61
| 8200 | 90.0356 | 0.1447 | 7510.85 | -157.26 | -740.36
| 8300 | 90.0356 | 0.1447 | 7510.79 | -57.26 | -740.11
| 8400 | 90.0356 | 0.1447 | 7510.73 | 42.73 | -739.86
| 8500 | 90.0356 | 0.1447 | 7510.67 | 142.73 | -739.6
| 8600 | 90.0356 | 0.1447 | 7510.6 | 242.73 | -739.35
| 8700 | 90.0356 | 0.1447 | 7510.54 | 342.73 | -739.1
| 8800 | 90.0356 | 0.1447 | 7510.48 | 442.73 | -738.85
| 8900 | 90.0356 | 0.1447 | 7510.42 | 542.73 | -738.59
| 9000 | 90.0356 | 0.1447 | 7510.35 | 642.73 | -738.34
| 9100 | 90.0356 | 0.1447 | 7510.29 | 742.73 | -738.09
| 9200 | 90.0356 | 0.1447 | 7510.23 | 842.73 | -737.84
| 9300 | 90.0356 | 0.1447 | 7510.17 | 942.73 | -737.58
| 9400 | 90.0356 | 0.1447 | 7510.11 | 1042.73 | -737.33
| 9500 | 90.0356 | 0.1447 | 7510.04 | 1142.73 | -737.08
| 9600 | 90.0356 | 0.1447 | 7509.98 | 1242.73 | -736.83
| 9700 | 90.0356 | 0.1447 | 7509.92 | 1342.73 | -736.57
| 9800 | 90.0356 | 0.1447 | 7509.86 | 1442.73 | -736.32
| 9900 | 90.0356 | 0.1447 | 7509.79 | 1542.73 | -736.07
| 10000 | 90.0356 | 0.1447 | 7509.73 | 1642.73 | -735.82
| 10100 | 90.0356 | 0.1447 | 7509.67 | 1742.73 | -735.56
| 10200 | 90.0356 | 0.1447 | 7509.61 | 1842.73 | -735.31
| 10300 | 90.0356 | 0.1447 | 7509.55 | 1942.73 | -735.06
| 10400 | 90.0356 | 0.1447 | 7509.48 | 2042.73 | -734.8
| 10500 | 90.0356 | 0.1447 | 7509.42 | 2142.73 | -734.55
| 10600 | 90.0356 | 0.1447 | 7509.36 | 2242.73 | -734.3
| 10700 | 90.0356 | 0.1447 | 7509.3 | 2342.73 | -734.05
| 10800 | 90.0356 | 0.1447 | 7509.23 | 2442.73 | -733.79
| 10900 | 90.0356 | 0.1447 | 7509.17 | 2542.73 | -733.54
| 11000 | 90.0356 | 0.1447 | 7509.11 | 2642.73 | -733.29
| 11100 | 90.0356 | 0.1447 | 7509.05 | 2742.73 | -733.04
| 11200 | 90.0356 | 0.1447 | 7508.99 | 2842.73 | -732.78
| 11300 | 90.0356 | 0.1447 | 7508.92 | 2942.73 | -732.53
| 11400 | 90.0356 | 0.1447 | 7508.86 | 3042.72 | -732.28
| 11500 | 90.0356 | 0.1447 | 7508.8 | 3142.72 | -732.03
| 11600 | 90.0356 | 0.1447 | 7508.74 | 3242.72 | -731.77
| 11700 | 90.0356 | 0.1447 | 7508.68 | 3342.72 | -731.52
| 11800 | 90.0356 | 0.1447 | 7508.61 | 3442.72 | -731.27
| 11900 | 90.0356 | 0.1447 | 7508.55 | 3542.72 | -731.02
| 12000 | 90.0356 | 0.1447 | 7508.49 | 3642.72 | -730.76
| 12100 | 90.0356 | 0.1447 | 7508.43 | 3742.72 | -730.51
| 12200 | 90.0356 | 0.1447 | 7508.36 | 3842.72 | -730.26
| 12300 | 90.0356 | 0.1447 | 7508.3 | 3942.72 | -730.01
| 12400 | 90.0356 | 0.1447 | 7508.24 | 4042.72 | -729.75
| 12500 | 90.0356 | 0.1447 | 7508.18 | 4142.72 | -729.5
| 12600 | 90.0356 | 0.1447 | 7508.12 | 4242.72 | -729.25
| 12700 | 90.0356 | 0.1447 | 7508.05 | 4342.72 | -729
| 12785.25 | 90.0356 | 0.1447 | 7508 | 4427.97 | -728.78

## Lookup (hidden)
North Reference | RetunValue | Grid Type | ReturnValue | Deviation Indicator | ReturnValue
| 2 |  | 0 |  | 4
True |  | SPCS-Colorado Central-NAD27 |  | Directional
Grid |  | SPCS-Colorado Central-NAD83 |  | High Angle
|  | SPCS-Colorado North-NAD27 |  | Horizontal
SPCS-Colorado North-NAD83
SPCS-Colorado South-NAD27
SPCS-Colorado South-NAD83
UTM-Zone 12 NAD27
UTM-Zone 12 NAD83
UTM-Zone 13 NAD27
UTM-Zone 13 NAD83