## Data
Header Information | measured depth (ft) | inclination (°) | azimuth (°) | true vertical depth (ft) | northing +N/-S (ft) | easting +E/-W (ft)
Operator Name | 0 | 0 | 0 | 0 | 0 | 0
Kerr-Mcgee | 224 | 0.68 | 23.78 | 223.99 | 1.22 | 0.54
Operator Number | 317 | 0.62 | 7.21 | 316.99 | 2.22 | 0.82
47120 | 527 | 0.9 | 315.56 | 526.97 | 4.53 | -0.19
Well Name and Number | 596 | 0.94 | 342.31 | 595.96 | 5.45 | -0.74
Kunzman 3C-5HZ | 689 | 1.02 | 346.24 | 688.95 | 6.98 | -1.17
API Number (if available) | 810 | 0.86 | 340.84 | 809.93 | 8.89 | -1.72
| 943 | 1.09 | 342.17 | 942.91 | 11.03 | -2.44
Location: QQ SEC TWP RGE | 1065 | 1.17 | 348.37 | 1064.89 | 13.36 | -3.05
NENW Sec 8-T2N-R66W | 1188 | 0.74 | 233.47 | 1187.88 | 14.12 | -3.94
Citing Type: Planned or Actual | 1280 | 1.4 | 184.49 | 1279.87 | 12.64 | -4.5
Actual | 1432 | 1.92 | 198.73 | 1431.8 | 8.38 | -5.47
Deviation Indicator | 1524 | 1.02 | 177.25 | 1523.77 | 6.1 | -5.92
Horizontal | 1616 | 1.15 | 176.97 | 1615.76 | 4.36 | -5.83
North Reference | 1799 | 1.44 | 214 | 1798.71 | 0.62 | -7.02
True | 1985 | 0.86 | 135.33 | 1984.68 | -2.31 | -7.35
Grid Type | 2176 | 0.43 | 217.97 | 2175.67 | -3.89 | -6.78
#VALUE! | 2366 | 0.57 | 266.33 | 2365.67 | -4.52 | -8.16
| 2556 | 1.23 | 39.27 | 2555.65 | -3 | -7.82
| 2746 | 0.95 | 82.46 | 2745.62 | -1.21 | -4.96
| 2937 | 0.92 | 47.79 | 2936.6 | 0.03 | -2.26
| 3127 | 1.33 | 50.69 | 3126.56 | 2.45 | 0.58
| 3317 | 0.89 | 34.35 | 3316.53 | 5.06 | 3.12
| 3507 | 0.47 | 46.85 | 3506.51 | 6.81 | 4.52
| 3697 | 0.56 | 79.46 | 3696.5 | 7.52 | 6
| 3888 | 0.25 | 347.51 | 3887.5 | 8.09 | 6.83
| 4078 | 0.86 | 210.55 | 4077.49 | 7.27 | 6.01
| 4268 | 0.7 | 40.36 | 4267.49 | 6.93 | 6.04
| 4522 | 0.66 | 30.69 | 4521.47 | 9.37 | 7.79
| 4649 | 0.66 | 141.03 | 4648.47 | 9.43 | 8.62
| 4839 | 1.23 | 204.38 | 4838.44 | 6.72 | 8.47
| 5029 | 1.41 | 202.5 | 5028.39 | 2.7 | 6.73
| 5219 | 0.86 | 191 | 5218.36 | -0.86 | 5.57
| 5409 | 0.62 | 189.98 | 5408.34 | -3.27 | 5.12
| 5599 | 0.35 | 202.19 | 5598.33 | -4.82 | 4.72
| 5790 | 0.34 | 23.03 | 5789.33 | -4.84 | 4.72
| 5980 | 0.63 | 341.13 | 5979.33 | -3.33 | 4.6
| 6170 | 0.91 | 350.15 | 6169.31 | -0.86 | 4.01
| 6360 | 0.94 | 206.26 | 6359.3 | -0.77 | 3.06
| 6550 | 1.23 | 213.65 | 6549.26 | -3.86 | 1.24
| 6741 | 1.41 | 201.39 | 6740.21 | -7.76 | -0.75
| 6789 | 1.37 | 335.87 | 6788.21 | -7.78 | -1.2
| 6836 | 5.17 | 350.8 | 6835.12 | -5.18 | -1.77
| 6884 | 9.87 | 355.3 | 6882.7 | 1.06 | -2.45
| 6931 | 15.81 | 354.15 | 6928.5 | 11.45 | -3.44
| 6979 | 18.76 | 358.5 | 6974.33 | 25.68 | -4.31
| 7026 | 24.23 | 359.32 | 7018.05 | 42.89 | -4.62
| 7074 | 29.74 | 358.82 | 7060.8 | 64.66 | -4.98
| 7121 | 33.93 | 357.74 | 7100.72 | 89.43 | -5.74
| 7169 | 38.32 | 358.16 | 7139.49 | 117.7 | -6.74
| 7216 | 43.89 | 357.53 | 7174.89 | 148.57 | -7.92
| 7265 | 48.64 | 358.12 | 7208.75 | 183.94 | -9.25
| 7312 | 54.11 | 358.24 | 7238.08 | 220.63 | -10.42
| 7360 | 58.6 | 359.31 | 7264.67 | 260.56 | -11.26
| 7407 | 63 | 359.63 | 7287.59 | 301.58 | -11.64
| 7455 | 68.15 | 0.07 | 7307.43 | 345.27 | -11.75
| 7502 | 70.01 | 1.9 | 7324.21 | 389.16 | -10.99
| 7553 | 73.37 | 2.21 | 7340.23 | 437.54 | -9.25
| 7597 | 80.34 | 1.68 | 7350.23 | 480.34 | -7.8
| 7622 | 84.41 | 1.51 | 7353.55 | 505.1 | -7.11
| 7674 | 89.51 | 1.09 | 7356.31 | 557 | -5.94
| 7726 | 89.45 | 1.2 | 7356.78 | 608.98 | -4.9
| 7821 | 89.35 | 0.85 | 7357.78 | 703.96 | -3.2
| 7916 | 89.57 | 1.36 | 7358.67 | 798.94 | -1.36
| 8012 | 89.69 | 1.57 | 7359.29 | 894.91 | 1.09
| 8107 | 89.75 | 359.56 | 7359.75 | 989.9 | 2.03
| 8202 | 89.32 | 359.35 | 7360.53 | 1084.89 | 1.12
| 8297 | 90.43 | 359.21 | 7360.73 | 1179.88 | -0.07
| 8392 | 90.52 | 359.52 | 7359.95 | 1274.87 | -1.12
| 8487 | 90.22 | 359.54 | 7359.33 | 1369.86 | -1.9
| 8582 | 92.07 | 359.27 | 7357.43 | 1464.84 | -2.89
| 8677 | 92.09 | 359.23 | 7353.99 | 1559.77 | -4.13
| 8772 | 91.66 | 358.09 | 7350.88 | 1654.69 | -6.35
| 8867 | 89.63 | 357.71 | 7349.81 | 1749.61 | -9.83
| 8963 | 89.57 | 356.91 | 7350.48 | 1845.5 | -14.34
| 9058 | 89.14 | 356.32 | 7351.55 | 1940.33 | -19.95
| 9153 | 88.8 | 357.09 | 7353.26 | 2035.16 | -25.41
| 9248 | 89.51 | 357.46 | 7354.66 | 2130.04 | -29.92
| 9343 | 89.51 | 359.76 | 7355.47 | 2225 | -32.23
| 9438 | 89.41 | 2.18 | 7356.36 | 2319.98 | -30.62
| 9533 | 89.07 | 1.51 | 7357.62 | 2414.92 | -27.56
| 9628 | 89.32 | 1.4 | 7358.96 | 2509.88 | -25.15
| 9723 | 89.57 | 1.52 | 7359.88 | 2604.84 | -22.73
| 9819 | 90.71 | 0.41 | 7359.64 | 2700.83 | -21.11
| 9914 | 90.31 | 0.33 | 7358.8 | 2795.82 | -20.5
| 10009 | 90.56 | 0.33 | 7358.08 | 2890.82 | -19.95
| 10104 | 90.34 | 359.6 | 7357.33 | 2985.81 | -20.01
| 10199 | 89.78 | 359.43 | 7357.23 | 3080.81 | -20.81
| 10294 | 90.06 | 359.32 | 7357.36 | 3175.8 | -21.85
| 10389 | 90.34 | 359.2 | 7357.03 | 3270.79 | -23.08
| 10484 | 90.15 | 358.96 | 7356.63 | 3365.78 | -24.6
| 10579 | 90.28 | 358.47 | 7356.27 | 3460.76 | -26.73
| 10674 | 90.15 | 357.81 | 7355.91 | 3555.7 | -29.82
| 10769 | 86.61 | 354.6 | 7358.6 | 3650.43 | -36.1
| 10865 | 88.64 | 355.07 | 7362.58 | 3745.95 | -44.73
| 10960 | 90.43 | 358.39 | 7363.35 | 3840.78 | -50.15
| 11055 | 90.74 | 359.83 | 7362.38 | 3935.76 | -51.62
| 11150 | 88.98 | 358.81 | 7362.61 | 4030.75 | -52.75
| 11245 | 90.31 | 359.6 | 7363.2 | 4125.73 | -54.07
| 11340 | 91.69 | 1.26 | 7361.54 | 4220.71 | -53.36
| 11435 | 92.63 | 1.41 | 7357.96 | 4315.62 | -51.14
| 11530 | 91.2 | 1.54 | 7354.79 | 4410.53 | -48.7
| 11625 | 90.09 | 1.7 | 7353.72 | 4505.48 | -46.02
| 11721 | 90.8 | 1.17 | 7352.97 | 4601.45 | -43.61
| 11806 | 91.79 | 1.24 | 7351.05 | 4686.41 | -41.82
| 11852 | 91.79 | 1.24 | 7349.61 | 4732.38 | -40.83

## Lookup (hidden)
North Reference | RetunValue | Grid Type | ReturnValue | Deviation Indicator | ReturnValue
| 2 |  | 0 |  | 4
True |  | SPCS-Colorado Central-NAD27 |  | Directional
Grid |  | SPCS-Colorado Central-NAD83 |  | High Angle
|  | SPCS-Colorado North-NAD27 |  | Horizontal
SPCS-Colorado North-NAD83
SPCS-Colorado South-NAD27
SPCS-Colorado South-NAD83
UTM-Zone 12 NAD27
UTM-Zone 12 NAD83
UTM-Zone 13 NAD27
UTM-Zone 13 NAD83