## Data
Header Information | measured depth (ft) | inclination (°) | azimuth (°) | true vertical depth (ft) | northing +N/-S (ft) | easting +E/-W (ft)
Operator Name | 0 | 0 | 0 | 0 | 0 | 0
EXTRACTION OIL & GAS LLC | 20 | 0 | 0 | 20 | 0 | 0
Operator Number | 100 | 0 | 0 | 100 | 0 | 0
10459 | 200 | 0 | 0 | 200 | 0 | 0
Well Name and Number | 300 | 0 | 0 | 300 | 0 | 0
Rubyanna 13NB-29W | 400 | 0 | 0 | 400 | 0 | 0
API Number (if available) | 500 | 0 | 0 | 500 | 0 | 0
| 600 | 0 | 0 | 600 | 0 | 0
Location: QQ SEC TWP RGE | 700 | 0 | 0 | 700 | 0 | 0
SESE Sec 13 T6N R67W | 800 | 0 | 0 | 800 | 0 | 0
Citing Type: Planned or Actual | 880 | 0 | 0 | 880 | 0 | 0
Planned | 900 | 0 | 0 | 900 | 0 | 0
Deviation Indicator | 980 | 1.6 | 44.26 | 979.99 | 0.8 | 0.78
Horizontal | 1080 | 3.6 | 44.26 | 1079.88 | 4.05 | 3.95
North Reference | 1154.48 | 5.09 | 44.26 | 1154.15 | 8.09 | 7.88
Grid | 1200 | 5.09 | 44.26 | 1199.49 | 10.98 | 10.7
Grid Type | 1300 | 5.09 | 44.26 | 1299.09 | 17.34 | 16.89
SPCS-Colorado North-NAD83 | 1400 | 5.09 | 44.26 | 1398.7 | 23.69 | 23.08
| 1500 | 5.09 | 44.26 | 1498.3 | 30.04 | 29.28
| 1600 | 5.09 | 44.26 | 1597.91 | 36.4 | 35.47
| 1700 | 5.09 | 44.26 | 1697.51 | 42.75 | 41.66
| 1800 | 5.09 | 44.26 | 1797.12 | 49.1 | 47.85
| 1900 | 5.09 | 44.26 | 1896.73 | 55.46 | 54.04
| 2000 | 5.09 | 44.26 | 1996.33 | 61.81 | 60.23
| 2100 | 5.09 | 44.26 | 2095.94 | 68.17 | 66.42
| 2200 | 5.09 | 44.26 | 2195.54 | 74.52 | 72.61
| 2300 | 5.09 | 44.26 | 2295.15 | 80.87 | 78.81
| 2400 | 5.09 | 44.26 | 2394.75 | 87.23 | 85
| 2500 | 5.09 | 44.26 | 2494.36 | 93.58 | 91.19
| 2600 | 5.09 | 44.26 | 2593.97 | 99.93 | 97.38
| 2700 | 5.09 | 44.26 | 2693.57 | 106.29 | 103.57
| 2800 | 5.09 | 44.26 | 2793.18 | 112.64 | 109.76
| 2900 | 5.09 | 44.26 | 2892.78 | 119 | 115.95
| 3000 | 5.09 | 44.26 | 2992.39 | 125.35 | 122.15
| 3100 | 5.09 | 44.26 | 3091.99 | 131.7 | 128.34
| 3200 | 5.09 | 44.26 | 3191.6 | 138.06 | 134.53
| 3300 | 5.09 | 44.26 | 3291.21 | 144.41 | 140.72
| 3400 | 5.09 | 44.26 | 3390.81 | 150.77 | 146.91
| 3500 | 5.09 | 44.26 | 3490.42 | 157.12 | 153.1
| 3600 | 5.09 | 44.26 | 3590.02 | 163.47 | 159.29
| 3700 | 5.09 | 44.26 | 3689.63 | 169.83 | 165.48
| 3800 | 5.09 | 44.26 | 3789.23 | 176.18 | 171.68
| 3900 | 5.09 | 44.26 | 3888.84 | 182.53 | 177.87
| 4000 | 5.09 | 44.26 | 3988.45 | 188.89 | 184.06
| 4100 | 5.09 | 44.26 | 4088.05 | 195.24 | 190.25
| 4200 | 5.09 | 44.26 | 4187.66 | 201.6 | 196.44
| 4300 | 5.09 | 44.26 | 4287.26 | 207.95 | 202.63
| 4400 | 5.09 | 44.26 | 4386.87 | 214.3 | 208.82
| 4500 | 5.09 | 44.26 | 4486.47 | 220.66 | 215.02
| 4600 | 5.09 | 44.26 | 4586.08 | 227.01 | 221.21
| 4700 | 5.09 | 44.26 | 4685.69 | 233.36 | 227.4
| 4800 | 5.09 | 44.26 | 4785.29 | 239.72 | 233.59
| 4900 | 5.09 | 44.26 | 4884.9 | 246.07 | 239.78
| 5000 | 5.09 | 44.26 | 4984.5 | 252.43 | 245.97
| 5100 | 5.09 | 44.26 | 5084.11 | 258.78 | 252.16
| 5200 | 5.09 | 44.26 | 5183.71 | 265.13 | 258.35
| 5300 | 5.09 | 44.26 | 5283.32 | 271.49 | 264.55
| 5400 | 5.09 | 44.26 | 5382.93 | 277.84 | 270.74
| 5500 | 5.09 | 44.26 | 5482.53 | 284.19 | 276.93
| 5600 | 5.09 | 44.26 | 5582.14 | 290.55 | 283.12
| 5700 | 5.09 | 44.26 | 5681.74 | 296.9 | 289.31
| 5800 | 5.09 | 44.26 | 5781.35 | 303.26 | 295.5
| 5900 | 5.09 | 44.26 | 5880.95 | 309.61 | 301.69
| 6000 | 5.09 | 44.26 | 5980.56 | 315.96 | 307.89
| 6100 | 5.09 | 44.26 | 6080.17 | 322.32 | 314.08
| 6200 | 5.09 | 44.26 | 6179.77 | 328.67 | 320.27
| 6300 | 5.09 | 44.26 | 6279.38 | 335.02 | 326.46
| 6400 | 5.09 | 44.26 | 6378.98 | 341.38 | 332.65
| 6475.4 | 5.09 | 44.26 | 6454.08 | 346.17 | 337.32
| 6500 | 3.76 | 16.84 | 6478.61 | 347.72 | 338.31
| 6600 | 9.54 | 290.81 | 6578.07 | 353.82 | 331.51
| 6700 | 19.17 | 279.3 | 6674.85 | 359.44 | 307.5
| 6800 | 29.05 | 275.4 | 6766.02 | 364.39 | 267.03
| 6900 | 38.98 | 273.36 | 6848.81 | 368.53 | 211.32
| 7000 | 48.94 | 272.05 | 6920.7 | 371.73 | 142.07
| 7100 | 58.91 | 271.09 | 6979.51 | 373.9 | 61.38
| 7200 | 68.89 | 270.31 | 7023.46 | 374.97 | -28.3
| 7300 | 78.86 | 269.63 | 7051.19 | 374.91 | -124.25
| 7400 | 88.84 | 269 | 7061.89 | 373.72 | -223.54
| 7412.95 | 90.14 | 268.92 | 7062 | 373.48 | -236.49
| 7500 | 90.14 | 268.92 | 7061.79 | 371.84 | -323.52
| 7600 | 90.14 | 268.92 | 7061.55 | 369.95 | -423.5
| 7700 | 90.14 | 268.92 | 7061.31 | 368.06 | -523.48
| 7800 | 90.14 | 268.92 | 7061.07 | 366.17 | -623.47
| 7900 | 90.14 | 268.92 | 7060.83 | 364.28 | -723.45
| 8000 | 90.14 | 268.92 | 7060.59 | 362.39 | -823.43
| 8100 | 90.14 | 268.92 | 7060.35 | 360.5 | -923.41
| 8200 | 90.14 | 268.92 | 7060.11 | 358.61 | -1023.39
| 8300 | 90.14 | 268.92 | 7059.87 | 356.72 | -1123.38
| 8400 | 90.14 | 268.92 | 7059.63 | 354.83 | -1223.36
| 8500 | 90.14 | 268.92 | 7059.39 | 352.94 | -1323.34
| 8600 | 90.14 | 268.92 | 7059.15 | 351.05 | -1423.32
| 8700 | 90.14 | 268.92 | 7058.91 | 349.16 | -1523.3
| 8800 | 90.14 | 268.92 | 7058.67 | 347.27 | -1623.29
| 8900 | 90.14 | 268.92 | 7058.44 | 345.38 | -1723.27
| 9000 | 90.14 | 268.92 | 7058.2 | 343.49 | -1823.25
| 9100 | 90.14 | 268.92 | 7057.96 | 341.6 | -1923.23
| 9200 | 90.14 | 268.92 | 7057.72 | 339.71 | -2023.21
| 9300 | 90.14 | 268.92 | 7057.48 | 337.82 | -2123.19
| 9400 | 90.14 | 268.92 | 7057.24 | 335.93 | -2223.18
| 9500 | 90.14 | 268.92 | 7057 | 334.04 | -2323.16
| 9600 | 90.14 | 268.92 | 7056.76 | 332.15 | -2423.14
| 9700 | 90.14 | 268.92 | 7056.52 | 330.26 | -2523.12
| 9800 | 90.14 | 268.92 | 7056.28 | 328.37 | -2623.1
| 9900 | 90.14 | 268.92 | 7056.04 | 326.48 | -2723.09
| 10000 | 90.14 | 268.92 | 7055.8 | 324.59 | -2823.07
| 10100 | 90.14 | 268.92 | 7055.56 | 322.7 | -2923.05
| 10200 | 90.14 | 268.92 | 7055.32 | 320.81 | -3023.03
| 10300 | 90.14 | 268.92 | 7055.08 | 318.92 | -3123.01
| 10400 | 90.14 | 268.92 | 7054.84 | 317.03 | -3222.99
| 10500 | 90.14 | 268.92 | 7054.6 | 315.14 | -3322.98
| 10600 | 90.14 | 268.92 | 7054.36 | 313.25 | -3422.96
| 10700 | 90.14 | 268.92 | 7054.12 | 311.36 | -3522.94
| 10800 | 90.14 | 268.92 | 7053.88 | 309.47 | -3622.92
| 10900 | 90.14 | 268.92 | 7053.64 | 307.59 | -3722.9
| 11000 | 90.14 | 268.92 | 7053.4 | 305.7 | -3822.89
| 11100 | 90.14 | 268.92 | 7053.16 | 303.81 | -3922.87
| 11200 | 90.14 | 268.92 | 7052.92 | 301.92 | -4022.85
| 11225.7 | 90.14 | 268.92 | 7052.86 | 301.43 | -4048.54
| 11300 | 90.4 | 268.22 | 7052.51 | 299.58 | -4122.82
| 11373.79 | 90.67 | 267.53 | 7051.82 | 296.85 | -4196.56
| 11400 | 90.67 | 267.53 | 7051.51 | 295.72 | -4222.74
| 11500 | 90.67 | 267.53 | 7050.34 | 291.42 | -4322.64
| 11600 | 90.67 | 267.53 | 7049.18 | 287.12 | -4422.54
| 11700 | 90.67 | 267.53 | 7048.01 | 282.82 | -4522.44
| 11786.54 | 90.67 | 267.53 | 7047 | 279.09 | -4608.9

## Lookup (hidden)
North Reference | RetunValue | Grid Type | ReturnValue | Deviation Indicator | ReturnValue
| 3 |  | 5 |  | 4
True |  | SPCS-Colorado Central-NAD27 |  | Directional
Grid |  | SPCS-Colorado Central-NAD83 |  | High Angle
|  | SPCS-Colorado North-NAD27 |  | Horizontal
SPCS-Colorado North-NAD83
SPCS-Colorado South-NAD27
SPCS-Colorado South-NAD83
UTM-Zone 12 NAD27
UTM-Zone 12 NAD83
UTM-Zone 13 NAD27
UTM-Zone 13 NAD83