## Data
Header Information | measured depth (ft) | inclination (°) | azimuth (°) | true vertical depth (ft) | northing +N/-S (ft) | easting +E/-W (ft)
Operator Name | 0 | 0 | 0 | 0 | 0 | 0
KERR-MCGEE | 100 | 0 | 0 | 100 | 0 | 0
Operator Number | 200 | 0 | 0 | 200 | 0 | 0
47120 | 300 | 0 | 0 | 300 | 0 | 0
Well Name and Number | 400 | 0 | 0 | 400 | 0 | 0
MILLER 29C-24HZ | 500 | 0 | 0 | 500 | 0 | 0
API Number (if available) | 600 | 0 | 0 | 600 | 0 | 0
05-123-37188 | 700 | 0 | 0 | 700 | 0 | 0
Location: QQ SEC TWP RGE | 800 | 0 | 0 | 800 | 0 | 0
SWSW SECTION 24 T3N R66W | 900 | 0 | 0 | 900 | 0 | 0
Citing Type: Planned or Actual | 1000 | 0 | 0 | 1000 | 0 | 0
PLANNED | 1025 | 0 | 0 | 1025 | 0 | 0
Deviation Indicator | 1100 | 1.5 | 117.23 | 1099.99 | -0.45 | 0.87
Horizontal | 1200 | 3.5 | 117.23 | 1199.89 | -2.44 | 4.75
North Reference | 1300 | 5.5 | 117.23 | 1299.58 | -6.03 | 11.73
True | 1400 | 7.5 | 117.23 | 1398.93 | -11.21 | 21.79
Grid Type | 1500 | 9.5 | 117.23 | 1497.83 | -17.98 | 34.93
#VALUE! | 1525.1 | 10 | 117.23 | 1522.57 | -19.92 | 38.71
| 1600 | 10 | 117.23 | 1596.33 | -25.87 | 50.28
| 1700 | 10 | 117.23 | 1694.81 | -33.82 | 65.73
| 1800 | 10 | 117.23 | 1793.29 | -41.77 | 81.17
| 1900 | 10 | 117.23 | 1891.77 | -49.72 | 96.61
| 2000 | 10 | 117.23 | 1990.25 | -57.66 | 112.06
| 2100 | 10 | 117.23 | 2088.73 | -65.61 | 127.5
| 2200 | 10 | 117.23 | 2187.21 | -73.56 | 142.94
| 2300 | 10 | 117.23 | 2285.69 | -81.51 | 158.39
| 2400 | 10 | 117.23 | 2384.17 | -89.45 | 173.83
| 2500 | 10 | 117.23 | 2482.65 | -97.4 | 189.27
| 2600 | 10 | 117.23 | 2581.13 | -105.35 | 204.72
| 2700 | 10 | 117.23 | 2679.61 | -113.29 | 220.16
| 2800 | 10 | 117.23 | 2778.09 | -121.24 | 235.6
| 2900 | 10 | 117.23 | 2876.57 | -129.19 | 251.05
| 3000 | 10 | 117.23 | 2975.05 | -137.14 | 266.49
| 3100 | 10 | 117.23 | 3073.53 | -145.08 | 281.93
| 3200 | 10 | 117.23 | 3172.01 | -153.03 | 297.38
| 3300 | 10 | 117.23 | 3270.49 | -160.98 | 312.82
| 3400 | 10 | 117.23 | 3368.97 | -168.92 | 328.26
| 3500 | 10 | 117.23 | 3467.45 | -176.87 | 343.71
| 3600 | 10 | 117.23 | 3565.93 | -184.82 | 359.15
| 3700 | 10 | 117.23 | 3664.41 | -192.77 | 374.59
| 3800 | 10 | 117.23 | 3762.89 | -200.71 | 390.04
| 3900 | 10 | 117.23 | 3861.37 | -208.66 | 405.48
| 4000 | 10 | 117.23 | 3959.85 | -216.61 | 420.92
| 4100 | 10 | 117.23 | 4058.33 | -224.55 | 436.37
| 4200 | 10 | 117.23 | 4156.81 | -232.5 | 451.81
| 4300 | 10 | 117.23 | 4255.29 | -240.45 | 467.25
| 4400 | 10 | 117.23 | 4353.77 | -248.4 | 482.7
| 4500 | 10 | 117.23 | 4452.25 | -256.34 | 498.14
| 4600 | 10 | 117.23 | 4550.73 | -264.29 | 513.59
| 4672.81 | 10 | 117.23 | 4622.43 | -270.08 | 524.83
| 4700 | 9.46 | 117.23 | 4649.23 | -272.18 | 528.92
| 4800 | 7.46 | 117.23 | 4748.14 | -278.91 | 541.99
| 4900 | 5.46 | 117.23 | 4847.5 | -284.06 | 551.99
| 5000 | 3.46 | 117.23 | 4947.19 | -287.61 | 558.91
| 5100 | 1.46 | 117.23 | 5047.1 | -289.58 | 562.72
| 5172.91 | 0 | 0 | 5120 | -290 | 563.54
| 5200 | 0 | 0 | 5147.09 | -290 | 563.54
| 5300 | 0 | 0 | 5247.09 | -290 | 563.54
| 5400 | 0 | 0 | 5347.09 | -290 | 563.54
| 5500 | 0 | 0 | 5447.09 | -290 | 563.54
| 5600 | 0 | 0 | 5547.09 | -290 | 563.54
| 5700 | 0 | 0 | 5647.09 | -290 | 563.54
| 5800 | 0 | 0 | 5747.09 | -290 | 563.54
| 5900 | 0 | 0 | 5847.09 | -290 | 563.54
| 6000 | 0 | 0 | 5947.09 | -290 | 563.54
| 6100 | 0 | 0 | 6047.09 | -290 | 563.54
| 6200 | 0 | 0 | 6147.09 | -290 | 563.54
| 6300 | 0 | 0 | 6247.09 | -290 | 563.54
| 6400 | 0 | 0 | 6347.09 | -290 | 563.54
| 6500 | 0 | 0 | 6447.09 | -290 | 563.54
| 6600 | 0 | 0 | 6547.09 | -290 | 563.54
| 6700 | 0 | 0 | 6647.09 | -290 | 563.54
| 6800 | 0 | 0 | 6747.09 | -290 | 563.54
| 6900 | 0 | 0 | 6847.09 | -290 | 563.54
| 6923.95 | 0 | 0 | 6871.04 | -290 | 563.54
| 6950 | 2.6 | 0 | 6897.08 | -289.41 | 563.54
| 7000 | 7.6 | 0 | 6946.86 | -284.96 | 563.54
| 7050 | 12.6 | 0 | 6996.07 | -276.19 | 563.54
| 7100 | 17.6 | 0 | 7044.33 | -263.17 | 563.54
| 7150 | 22.6 | 0 | 7091.27 | -245.98 | 563.54
| 7200 | 27.6 | 0 | 7136.53 | -224.78 | 563.54
| 7250 | 32.6 | 0 | 7179.77 | -199.71 | 563.54
| 7300 | 37.6 | 0 | 7220.67 | -170.96 | 563.54
| 7350 | 42.6 | 0 | 7258.9 | -138.76 | 563.54
| 7400 | 47.6 | 0 | 7294.18 | -103.35 | 563.54
| 7450 | 52.6 | 0 | 7326.24 | -65.01 | 563.54
| 7500 | 57.6 | 0 | 7354.83 | -24.01 | 563.54
| 7550 | 62.6 | 0 | 7379.74 | 19.32 | 563.54
| 7600 | 67.6 | 0 | 7400.78 | 64.66 | 563.54
| 7650 | 72.6 | 0 | 7417.79 | 111.66 | 563.54
| 7700 | 77.6 | 0 | 7430.64 | 159.97 | 563.54
| 7750 | 82.6 | 0 | 7439.23 | 209.21 | 563.54
| 7800 | 87.6 | 0 | 7443.5 | 259.01 | 563.54
| 7825.2 | 90.12 | 0 | 7444 | 284.21 | 563.54
| 7900 | 90.12 | 0 | 7443.83 | 359 | 563.54
| 8000 | 90.12 | 0 | 7443.62 | 459 | 563.54
| 8100 | 90.12 | 0 | 7443.4 | 559 | 563.54
| 8200 | 90.12 | 0 | 7443.18 | 659 | 563.54
| 8300 | 90.12 | 0 | 7442.96 | 759 | 563.54
| 8400 | 90.12 | 0 | 7442.75 | 859 | 563.54
| 8500 | 90.12 | 0 | 7442.53 | 959 | 563.54
| 8600 | 90.12 | 0 | 7442.31 | 1059 | 563.54
| 8700 | 90.12 | 0 | 7442.09 | 1159 | 563.54
| 8800 | 90.12 | 0 | 7441.87 | 1259 | 563.54
| 8900 | 90.12 | 0 | 7441.66 | 1359 | 563.54
| 9000 | 90.12 | 0 | 7441.44 | 1459 | 563.54
| 9100 | 90.12 | 0 | 7441.22 | 1559 | 563.54
| 9200 | 90.12 | 0 | 7441 | 1659 | 563.54
| 9300 | 90.12 | 0 | 7440.78 | 1759 | 563.54
| 9400 | 90.12 | 0 | 7440.57 | 1859 | 563.54
| 9500 | 90.12 | 0 | 7440.35 | 1959 | 563.54
| 9600 | 90.12 | 0 | 7440.13 | 2059 | 563.54
| 9700 | 90.12 | 0 | 7439.91 | 2159 | 563.54
| 9800 | 90.12 | 0 | 7439.7 | 2259 | 563.54
| 9900 | 90.12 | 0 | 7439.48 | 2359 | 563.54
| 10000 | 90.12 | 0 | 7439.26 | 2459 | 563.54
| 10100 | 90.12 | 0 | 7439.04 | 2559 | 563.54
| 10200 | 90.12 | 0 | 7438.82 | 2659 | 563.54
| 10300 | 90.12 | 0 | 7438.61 | 2759 | 563.54
| 10400 | 90.12 | 0 | 7438.39 | 2859 | 563.54
| 10500 | 90.12 | 0 | 7438.17 | 2959 | 563.54
| 10600 | 90.12 | 0 | 7437.95 | 3059 | 563.54
| 10700 | 90.12 | 0 | 7437.73 | 3159 | 563.54
| 10800 | 90.12 | 0 | 7437.52 | 3259 | 563.54
| 10900 | 90.12 | 0 | 7437.3 | 3359 | 563.54
| 11000 | 90.12 | 0 | 7437.08 | 3459 | 563.54
| 11100 | 90.12 | 0 | 7436.86 | 3559 | 563.54
| 11200 | 90.12 | 0 | 7436.65 | 3659 | 563.54
| 11300 | 90.12 | 0 | 7436.43 | 3759 | 563.54
| 11400 | 90.12 | 0 | 7436.21 | 3859 | 563.54
| 11500 | 90.12 | 0 | 7435.99 | 3959 | 563.54
| 11600 | 90.12 | 0 | 7435.77 | 4059 | 563.54
| 11700 | 90.12 | 0 | 7435.56 | 4159 | 563.54
| 11800 | 90.12 | 0 | 7435.34 | 4259 | 563.54
| 11900 | 90.12 | 0 | 7435.12 | 4358.99 | 563.54
| 12000 | 90.12 | 0 | 7434.9 | 4458.99 | 563.54
| 12100 | 90.12 | 0 | 7434.68 | 4558.99 | 563.54
| 12200 | 90.12 | 0 | 7434.47 | 4658.99 | 563.54
| 12300 | 90.12 | 0 | 7434.25 | 4758.99 | 563.54
| 12400 | 90.12 | 0 | 7434.03 | 4858.99 | 563.54
| 12414.05 | 90.12 | 0 | 7434 | 4873.04 | 563.54

## Lookup (hidden)
North Reference | RetunValue | Grid Type | ReturnValue | Deviation Indicator | ReturnValue
| 2 |  | 0 |  | 4
True |  | SPCS-Colorado Central-NAD27 |  | Directional
Grid |  | SPCS-Colorado Central-NAD83 |  | High Angle
|  | SPCS-Colorado North-NAD27 |  | Horizontal
SPCS-Colorado North-NAD83
SPCS-Colorado South-NAD27
SPCS-Colorado South-NAD83
UTM-Zone 12 NAD27
UTM-Zone 12 NAD83
UTM-Zone 13 NAD27
UTM-Zone 13 NAD83