## Data
Header Information | measured depth (ft) | inclination (°) | azimuth (°) | true vertical depth (ft) | northing +N/-S (ft) | easting +E/-W (ft)
Operator Name | 0 | 0 | 0 | 0 | 0 | 0
KERR-MCGEE | 100 | 0 | 0 | 100 | 0 | 0
Operator Number | 200 | 0 | 0 | 200 | 0 | 0
47120 | 300 | 0 | 0 | 300 | 0 | 0
Well Name and Number | 400 | 0 | 0 | 400 | 0 | 0
MILLER 4N-24HZ | 500 | 0 | 0 | 500 | 0 | 0
API Number (if available) | 600 | 0 | 0 | 600 | 0 | 0
05-123-37190 | 700 | 0 | 0 | 700 | 0 | 0
Location: QQ SEC TWP RGE | 800 | 0 | 0 | 800 | 0 | 0
SWSW SECTION 24 T3N R66W | 900 | 0 | 0 | 900 | 0 | 0
Citing Type: Planned or Actual | 1000 | 0 | 0 | 1000 | 0 | 0
PLANNED | 1100 | 0 | 0 | 1100 | 0 | 0
Deviation Indicator | 1200 | 0 | 0 | 1200 | 0 | 0
Horizontal | 1225 | 0 | 0 | 1225 | 0 | 0
North Reference | 1300 | 1.5 | 232.06 | 1299.99 | -0.6 | -0.77
True | 1400 | 3.5 | 232.06 | 1399.89 | -3.29 | -4.21
Grid Type | 1500 | 5.5 | 232.06 | 1499.58 | -8.11 | -10.4
#VALUE! | 1600 | 7.5 | 232.06 | 1598.93 | -15.07 | -19.33
| 1700 | 9.5 | 232.06 | 1697.83 | -24.16 | -30.98
| 1724.93 | 10 | 232.06 | 1722.4 | -26.75 | -34.31
| 1800 | 10 | 232.06 | 1796.33 | -34.77 | -44.59
| 1900 | 10 | 232.06 | 1894.81 | -45.44 | -58.28
| 2000 | 10 | 232.06 | 1993.29 | -56.12 | -71.98
| 2100 | 10 | 232.06 | 2091.77 | -66.8 | -85.67
| 2200 | 10 | 232.06 | 2190.25 | -77.47 | -99.36
| 2300 | 10 | 232.06 | 2288.73 | -88.15 | -113.05
| 2400 | 10 | 232.06 | 2387.21 | -98.83 | -126.75
| 2500 | 10 | 232.06 | 2485.69 | -109.5 | -140.44
| 2600 | 10 | 232.06 | 2584.18 | -120.18 | -154.13
| 2700 | 10 | 232.06 | 2682.66 | -130.85 | -167.82
| 2800 | 10 | 232.06 | 2781.14 | -141.53 | -181.51
| 2900 | 10 | 232.06 | 2879.62 | -152.21 | -195.21
| 3000 | 10 | 232.06 | 2978.1 | -162.88 | -208.9
| 3100 | 10 | 232.06 | 3076.58 | -173.56 | -222.59
| 3200 | 10 | 232.06 | 3175.06 | -184.23 | -236.28
| 3300 | 10 | 232.06 | 3273.54 | -194.91 | -249.98
| 3400 | 10 | 232.06 | 3372.03 | -205.59 | -263.67
| 3500 | 10 | 232.06 | 3470.51 | -216.26 | -277.36
| 3600 | 10 | 232.06 | 3568.99 | -226.94 | -291.05
| 3700 | 10 | 232.06 | 3667.47 | -237.61 | -304.74
| 3800 | 10 | 232.06 | 3765.95 | -248.29 | -318.44
| 3900 | 10 | 232.06 | 3864.43 | -258.97 | -332.13
| 4000 | 10 | 232.06 | 3962.91 | -269.64 | -345.82
| 4100 | 10 | 232.06 | 4061.39 | -280.32 | -359.51
| 4200 | 10 | 232.06 | 4159.87 | -290.99 | -373.21
| 4300 | 10 | 232.06 | 4258.36 | -301.67 | -386.9
| 4400 | 10 | 232.06 | 4356.84 | -312.35 | -400.59
| 4500 | 10 | 232.06 | 4455.32 | -323.02 | -414.28
| 4600 | 10 | 232.06 | 4553.8 | -333.7 | -427.98
| 4700 | 10 | 232.06 | 4652.28 | -344.37 | -441.67
| 4800 | 10 | 232.06 | 4750.76 | -355.05 | -455.36
| 4900 | 10 | 232.06 | 4849.24 | -365.73 | -469.05
| 4970.43 | 10 | 232.06 | 4918.6 | -373.25 | -478.7
| 5000 | 9.41 | 232.06 | 4947.75 | -376.31 | -482.63
| 5100 | 7.41 | 232.06 | 5046.67 | -385.3 | -494.16
| 5200 | 5.41 | 232.06 | 5146.04 | -392.16 | -502.96
| 5300 | 3.41 | 232.06 | 5245.74 | -396.89 | -509.01
| 5400 | 1.41 | 232.06 | 5345.65 | -399.47 | -512.33
| 5470.36 | 0 | 0 | 5416 | -400 | -513.01
| 5500 | 0 | 0 | 5445.64 | -400 | -513.01
| 5600 | 0 | 0 | 5545.64 | -400 | -513.01
| 5700 | 0 | 0 | 5645.64 | -400 | -513.01
| 5800 | 0 | 0 | 5745.64 | -400 | -513.01
| 5900 | 0 | 0 | 5845.64 | -400 | -513.01
| 6000 | 0 | 0 | 5945.64 | -400 | -513.01
| 6100 | 0 | 0 | 6045.64 | -400 | -513.01
| 6200 | 0 | 0 | 6145.64 | -400 | -513.01
| 6300 | 0 | 0 | 6245.64 | -400 | -513.01
| 6400 | 0 | 0 | 6345.64 | -400 | -513.01
| 6500 | 0 | 0 | 6445.64 | -400 | -513.01
| 6600 | 0 | 0 | 6545.64 | -400 | -513.01
| 6700 | 0 | 0 | 6645.64 | -400 | -513.01
| 6784.4 | 0 | 0 | 6730.04 | -400 | -513.01
| 6800 | 1.56 | 0 | 6745.64 | -399.79 | -513.01
| 6850 | 6.56 | 0 | 6795.5 | -396.25 | -513.01
| 6900 | 11.56 | 0 | 6844.86 | -388.38 | -513.01
| 6950 | 16.56 | 0 | 6893.34 | -376.23 | -513.01
| 7000 | 21.56 | 0 | 6940.59 | -359.91 | -513.01
| 7050 | 26.56 | 0 | 6986.23 | -339.53 | -513.01
| 7100 | 31.56 | 0 | 7029.92 | -315.26 | -513.01
| 7150 | 36.56 | 0 | 7071.33 | -287.26 | -513.01
| 7200 | 41.56 | 0 | 7110.14 | -255.76 | -513.01
| 7250 | 46.56 | 0 | 7146.06 | -221.01 | -513.01
| 7300 | 51.56 | 0 | 7178.81 | -183.25 | -513.01
| 7350 | 56.56 | 0 | 7208.15 | -142.78 | -513.01
| 7400 | 61.56 | 0 | 7233.85 | -99.91 | -513.01
| 7450 | 66.56 | 0 | 7255.72 | -54.96 | -513.01
| 7500 | 71.56 | 0 | 7273.58 | -8.28 | -513.01
| 7550 | 76.56 | 0 | 7287.31 | 39.79 | -513.01
| 7600 | 81.56 | 0 | 7296.79 | 88.86 | -513.01
| 7650 | 86.56 | 0 | 7301.97 | 138.58 | -513.01
| 7685.5 | 90.11 | 0 | 7303 | 174.06 | -513.01
| 7700 | 90.11 | 0 | 7302.97 | 188.56 | -513.01
| 7800 | 90.11 | 0 | 7302.78 | 288.56 | -513.01
| 7900 | 90.11 | 0 | 7302.59 | 388.56 | -513.01
| 8000 | 90.11 | 0 | 7302.39 | 488.56 | -513.01
| 8100 | 90.11 | 0 | 7302.2 | 588.56 | -513.01
| 8200 | 90.11 | 0 | 7302.01 | 688.56 | -513.01
| 8300 | 90.11 | 0 | 7301.82 | 788.56 | -513.01
| 8400 | 90.11 | 0 | 7301.62 | 888.56 | -513.01
| 8500 | 90.11 | 0 | 7301.43 | 988.56 | -513.01
| 8600 | 90.11 | 0 | 7301.24 | 1088.56 | -513.01
| 8700 | 90.11 | 0 | 7301.05 | 1188.55 | -513.01
| 8800 | 90.11 | 0 | 7300.86 | 1288.55 | -513.01
| 8900 | 90.11 | 0 | 7300.66 | 1388.55 | -513.01
| 9000 | 90.11 | 0 | 7300.47 | 1488.55 | -513.01
| 9100 | 90.11 | 0 | 7300.28 | 1588.55 | -513.01
| 9200 | 90.11 | 0 | 7300.09 | 1688.55 | -513.01
| 9300 | 90.11 | 0 | 7299.9 | 1788.55 | -513.01
| 9400 | 90.11 | 0 | 7299.7 | 1888.55 | -513.01
| 9500 | 90.11 | 0 | 7299.51 | 1988.55 | -513.01
| 9600 | 90.11 | 0 | 7299.32 | 2088.55 | -513.01
| 9700 | 90.11 | 0 | 7299.13 | 2188.55 | -513.01
| 9800 | 90.11 | 0 | 7298.93 | 2288.55 | -513.01
| 9900 | 90.11 | 0 | 7298.74 | 2388.55 | -513.01
| 10000 | 90.11 | 0 | 7298.55 | 2488.55 | -513.01
| 10100 | 90.11 | 0 | 7298.36 | 2588.55 | -513.01
| 10200 | 90.11 | 0 | 7298.17 | 2688.55 | -513.01
| 10300 | 90.11 | 0 | 7297.97 | 2788.55 | -513.01
| 10400 | 90.11 | 0 | 7297.78 | 2888.55 | -513.01
| 10500 | 90.11 | 0 | 7297.59 | 2988.55 | -513.01
| 10600 | 90.11 | 0 | 7297.4 | 3088.55 | -513.01
| 10700 | 90.11 | 0 | 7297.2 | 3188.55 | -513.01
| 10800 | 90.11 | 0 | 7297.01 | 3288.55 | -513.01
| 10900 | 90.11 | 0 | 7296.82 | 3388.55 | -513.01
| 11000 | 90.11 | 0 | 7296.63 | 3488.55 | -513.01
| 11100 | 90.11 | 0 | 7296.44 | 3588.55 | -513.01
| 11200 | 90.11 | 0 | 7296.24 | 3688.55 | -513.01
| 11300 | 90.11 | 0 | 7296.05 | 3788.55 | -513.01
| 11400 | 90.11 | 0 | 7295.86 | 3888.55 | -513.01
| 11500 | 90.11 | 0 | 7295.67 | 3988.55 | -513.01
| 11600 | 90.11 | 0 | 7295.48 | 4088.55 | -513.01
| 11700 | 90.11 | 0 | 7295.28 | 4188.55 | -513.01
| 11800 | 90.11 | 0 | 7295.09 | 4288.55 | -513.01
| 11847.17 | 90.11 | 0 | 7295 | 4335.72 | -513.01

## Lookup (hidden)
North Reference | RetunValue | Grid Type | ReturnValue | Deviation Indicator | ReturnValue
| 2 |  | 0 |  | 4
True |  | SPCS-Colorado Central-NAD27 |  | Directional
Grid |  | SPCS-Colorado Central-NAD83 |  | High Angle
|  | SPCS-Colorado North-NAD27 |  | Horizontal
SPCS-Colorado North-NAD83
SPCS-Colorado South-NAD27
SPCS-Colorado South-NAD83
UTM-Zone 12 NAD27
UTM-Zone 12 NAD83
UTM-Zone 13 NAD27
UTM-Zone 13 NAD83