## Data
Header Information | measured depth (ft) | inclination (°) | azimuth (°) | true vertical depth (ft) | northing +N/-S (ft) | easting +E/-W (ft)
Operator Name | 0 | 0 | 0 | 0 | 0 | 0
KERR-MCGEE | 100 | 0 | 0 | 100 | 0 | 0
Operator Number | 200 | 0 | 0 | 200 | 0 | 0
47120 | 300 | 0 | 0 | 300 | 0 | 0
Well Name and Number | 400 | 0 | 0 | 400 | 0 | 0
MILLER 28N-24HZ | 500 | 0 | 0 | 500 | 0 | 0
API Number (if available) | 600 | 0 | 0 | 600 | 0 | 0
05-123-36936 | 700 | 0 | 0 | 700 | 0 | 0
Location: QQ SEC TWP RGE | 800 | 0 | 0 | 800 | 0 | 0
SESW SECTION 24 T3N R66W | 900 | 0 | 0 | 900 | 0 | 0
Citing Type: Planned or Actual | 1000 | 0 | 0 | 1000 | 0 | 0
PLANNED | 1100 | 0 | 0 | 1100 | 0 | 0
Deviation Indicator | 1125 | 0 | 0 | 1125 | 0 | 0
Horizontal | 1200 | 1.5 | 239.63 | 1199.99 | -0.5 | -0.85
North Reference | 1300 | 3.5 | 239.63 | 1299.89 | -2.7 | -4.61
True | 1400 | 5.5 | 239.63 | 1399.58 | -6.67 | -11.38
Grid Type | 1500 | 7.5 | 239.63 | 1498.93 | -12.39 | -21.15
#VALUE! | 1600 | 9.5 | 239.63 | 1597.83 | -19.86 | -33.9
| 1624.86 | 10 | 239.63 | 1622.32 | -21.99 | -37.53
| 1700 | 10 | 239.63 | 1696.33 | -28.59 | -48.78
| 1800 | 10 | 239.63 | 1794.81 | -37.36 | -63.76
| 1900 | 10 | 239.63 | 1893.29 | -46.14 | -78.74
| 2000 | 10 | 239.63 | 1991.77 | -54.92 | -93.72
| 2100 | 10 | 239.63 | 2090.25 | -63.69 | -108.7
| 2200 | 10 | 239.63 | 2188.73 | -72.47 | -123.67
| 2300 | 10 | 239.63 | 2287.22 | -81.25 | -138.65
| 2400 | 10 | 239.63 | 2385.7 | -90.02 | -153.63
| 2500 | 10 | 239.63 | 2484.18 | -98.8 | -168.61
| 2600 | 10 | 239.63 | 2582.66 | -107.58 | -183.58
| 2700 | 10 | 239.63 | 2681.14 | -116.35 | -198.56
| 2800 | 10 | 239.63 | 2779.62 | -125.13 | -213.54
| 2900 | 10 | 239.63 | 2878.11 | -133.91 | -228.52
| 3000 | 10 | 239.63 | 2976.59 | -142.68 | -243.5
| 3100 | 10 | 239.63 | 3075.07 | -151.46 | -258.47
| 3200 | 10 | 239.63 | 3173.55 | -160.24 | -273.45
| 3300 | 10 | 239.63 | 3272.03 | -169.01 | -288.43
| 3400 | 10 | 239.63 | 3370.51 | -177.79 | -303.41
| 3500 | 10 | 239.63 | 3469 | -186.57 | -318.39
| 3600 | 10 | 239.63 | 3567.48 | -195.34 | -333.36
| 3700 | 10 | 239.63 | 3665.96 | -204.12 | -348.34
| 3800 | 10 | 239.63 | 3764.44 | -212.9 | -363.32
| 3900 | 10 | 239.63 | 3862.92 | -221.67 | -378.3
| 4000 | 10 | 239.63 | 3961.4 | -230.45 | -393.28
| 4100 | 10 | 239.63 | 4059.89 | -239.22 | -408.25
| 4200 | 10 | 239.63 | 4158.37 | -248 | -423.23
| 4300 | 10 | 239.63 | 4256.85 | -256.78 | -438.21
| 4400 | 10 | 239.63 | 4355.33 | -265.55 | -453.19
| 4500 | 10 | 239.63 | 4453.81 | -274.33 | -468.16
| 4600 | 10 | 239.63 | 4552.29 | -283.11 | -483.14
| 4700 | 10 | 239.63 | 4650.78 | -291.88 | -498.12
| 4800 | 10 | 239.63 | 4749.26 | -300.66 | -513.1
| 4900 | 10 | 239.63 | 4847.74 | -309.44 | -528.08
| 5000 | 10 | 239.63 | 4946.22 | -318.21 | -543.05
| 5100 | 10 | 239.63 | 5044.7 | -326.99 | -558.03
| 5200 | 10 | 239.63 | 5143.18 | -335.77 | -573.01
| 5300 | 10 | 239.63 | 5241.67 | -344.54 | -587.99
| 5400 | 10 | 239.63 | 5340.15 | -353.32 | -602.97
| 5500 | 10 | 239.63 | 5438.63 | -362.1 | -617.94
| 5600 | 10 | 239.63 | 5537.11 | -370.87 | -632.92
| 5700 | 10 | 239.63 | 5635.59 | -379.65 | -647.9
| 5756.95 | 10 | 239.63 | 5691.68 | -384.65 | -656.43
| 5800 | 9.14 | 239.63 | 5734.13 | -388.27 | -662.6
| 5900 | 7.14 | 239.63 | 5833.12 | -395.42 | -674.81
| 6000 | 5.14 | 239.63 | 5932.54 | -400.82 | -684.03
| 6100 | 3.14 | 239.63 | 6032.27 | -404.47 | -690.26
| 6200 | 1.14 | 239.63 | 6132.2 | -406.36 | -693.47
| 6256.8 | 0 | 0 | 6189 | -406.64 | -693.96
| 6300 | 0 | 0 | 6232.2 | -406.64 | -693.96
| 6400 | 0 | 0 | 6332.2 | -406.64 | -693.96
| 6500 | 0 | 0 | 6432.2 | -406.64 | -693.96
| 6600 | 0 | 0 | 6532.2 | -406.64 | -693.96
| 6700 | 0 | 0 | 6632.2 | -406.64 | -693.96
| 6720.84 | 0 | 0 | 6653.04 | -406.64 | -693.96
| 6750 | 2.92 | 0 | 6682.18 | -405.9 | -693.96
| 6800 | 7.92 | 0 | 6731.94 | -401.18 | -693.96
| 6850 | 12.92 | 0 | 6781.1 | -392.14 | -693.96
| 6900 | 17.92 | 0 | 6829.29 | -378.86 | -693.96
| 6950 | 22.92 | 0 | 6876.13 | -361.42 | -693.96
| 7000 | 27.92 | 0 | 6921.28 | -339.97 | -693.96
| 7050 | 32.92 | 0 | 6964.39 | -314.66 | -693.96
| 7100 | 37.92 | 0 | 7005.12 | -285.7 | -693.96
| 7150 | 42.92 | 0 | 7043.18 | -253.29 | -693.96
| 7200 | 47.92 | 0 | 7078.26 | -217.69 | -693.96
| 7250 | 52.92 | 0 | 7110.12 | -179.17 | -693.96
| 7300 | 57.92 | 0 | 7138.49 | -138.02 | -693.96
| 7350 | 62.92 | 0 | 7163.17 | -94.55 | -693.96
| 7400 | 67.92 | 0 | 7183.96 | -49.1 | -693.96
| 7450 | 72.92 | 0 | 7200.71 | -2.01 | -693.96
| 7500 | 77.92 | 0 | 7213.3 | 46.37 | -693.96
| 7550 | 82.92 | 0 | 7221.62 | 95.65 | -693.96
| 7600 | 87.92 | 0 | 7225.62 | 145.48 | -693.96
| 7620.84 | 90 | 0 | 7226 | 166.32 | -693.96
| 7700 | 90 | 0 | 7226 | 245.47 | -693.96
| 7800 | 90 | 0 | 7226 | 345.47 | -693.96
| 7900 | 90 | 0 | 7226 | 445.47 | -693.96
| 8000 | 90 | 0 | 7226 | 545.47 | -693.96
| 8100 | 90 | 0 | 7226 | 645.47 | -693.96
| 8200 | 90 | 0 | 7226 | 745.47 | -693.96
| 8300 | 90 | 0 | 7226 | 845.47 | -693.96
| 8400 | 90 | 0 | 7226 | 945.47 | -693.96
| 8500 | 90 | 0 | 7226 | 1045.47 | -693.96
| 8600 | 90 | 0 | 7226 | 1145.47 | -693.96
| 8700 | 90 | 0 | 7226 | 1245.47 | -693.96
| 8800 | 90 | 0 | 7226 | 1345.47 | -693.96
| 8900 | 90 | 0 | 7226 | 1445.47 | -693.96
| 9000 | 90 | 0 | 7226 | 1545.47 | -693.96
| 9100 | 90 | 0 | 7226 | 1645.47 | -693.96
| 9200 | 90 | 0 | 7226 | 1745.47 | -693.96
| 9300 | 90 | 0 | 7226 | 1845.47 | -693.96
| 9400 | 90 | 0 | 7226 | 1945.47 | -693.96
| 9500 | 90 | 0 | 7226 | 2045.47 | -693.96
| 9600 | 90 | 0 | 7226 | 2145.47 | -693.96
| 9700 | 90 | 0 | 7226 | 2245.47 | -693.96
| 9800 | 90 | 0 | 7226 | 2345.47 | -693.96
| 9900 | 90 | 0 | 7226 | 2445.47 | -693.96
| 10000 | 90 | 0 | 7226 | 2545.47 | -693.96
| 10100 | 90 | 0 | 7226 | 2645.47 | -693.96
| 10200 | 90 | 0 | 7226 | 2745.47 | -693.96
| 10300 | 90 | 0 | 7226 | 2845.47 | -693.96
| 10400 | 90 | 0 | 7226 | 2945.47 | -693.96
| 10500 | 90 | 0 | 7226 | 3045.47 | -693.96
| 10600 | 90 | 0 | 7226 | 3145.47 | -693.96
| 10700 | 90 | 0 | 7226 | 3245.47 | -693.96
| 10800 | 90 | 0 | 7226 | 3345.47 | -693.96
| 10900 | 90 | 0 | 7226 | 3445.47 | -693.96
| 11000 | 90 | 0 | 7226 | 3545.47 | -693.96
| 11100 | 90 | 0 | 7226 | 3645.47 | -693.96
| 11200 | 90 | 0 | 7226 | 3745.47 | -693.96
| 11300 | 90 | 0 | 7226 | 3845.47 | -693.96
| 11400 | 90 | 0 | 7226 | 3945.47 | -693.96
| 11500 | 90 | 0 | 7226 | 4045.47 | -693.96
| 11600 | 90 | 0 | 7226 | 4145.47 | -693.96
| 11700 | 90 | 0 | 7226 | 4245.47 | -693.96
| 11800 | 90 | 0 | 7226 | 4345.47 | -693.96
| 11900 | 90 | 0 | 7226 | 4445.47 | -693.96
| 12000 | 90 | 0 | 7226 | 4545.47 | -693.96
| 12100 | 90 | 0 | 7226 | 4645.47 | -693.96
| 12200 | 90 | 0 | 7226 | 4745.47 | -693.96
| 12268.57 | 90 | 0 | 7226 | 4814.04 | -693.96

## Lookup (hidden)
North Reference | RetunValue | Grid Type | ReturnValue | Deviation Indicator | ReturnValue
| 2 |  | 0 |  | 4
True |  | SPCS-Colorado Central-NAD27 |  | Directional
Grid |  | SPCS-Colorado Central-NAD83 |  | High Angle
|  | SPCS-Colorado North-NAD27 |  | Horizontal
SPCS-Colorado North-NAD83
SPCS-Colorado South-NAD27
SPCS-Colorado South-NAD83
UTM-Zone 12 NAD27
UTM-Zone 12 NAD83
UTM-Zone 13 NAD27
UTM-Zone 13 NAD83