## Data
Header Information | measured depth (ft) | inclination (°) | azimuth (°) | true vertical depth (ft) | northing +N/-S (ft) | easting +E/-W (ft)
Operator Name | 0 | 0 | 0 | 0 | 0 | 0
Whiting Petroleum | 172 | 0.44 | 251.07 | 172 | -0.2 | -0.6
Operator Number | 263 | 0.7 | 272.99 | 263 | -0.3 | -1.5
| 720 | 0.57 | 249.1 | 720 | -1 | -6.4
Well Name and Number | 903 | 0.4 | 301.5 | 903 | -1 | -7.8
Razor #27I-2213A | 994 | 0.97 | 312.58 | 994 | -0.3 | -8.7
API Number (if available) | 1085 | 1.76 | 331.35 | 1084.9 | 1.5 | -9.9
| 1177 | 2.59 | 345.06 | 1176.9 | 4.7 | -11.1
Location: QQ SEC TWP RGE | 1585 | 2.73 | 355.17 | 1584.4 | 23.3 | -14.3
S27-T10N-R58W | 1671 | 2.64 | 351.65 | 1670.3 | 27.3 | -14.8
Citing Type: Planned or Actual | 1762 | 2.59 | 345.77 | 1761.2 | 31.4 | -15.6
Actual | 1853 | 3.38 | 2.64 | 1852.1 | 36.1 | -16
Deviation Indicator | 1945 | 3.12 | 351.74 | 1944 | 41.2 | -16.2
Horizontal | 2037 | 3.47 | 352.97 | 2035.8 | 46.5 | -16.9
North Reference | 2128 | 3.34 | 343.66 | 2126.7 | 51.8 | -18
True | 2220 | 4.44 | 0.36 | 2218.4 | 57.9 | -18.7
Grid Type | 2312 | 4.13 | 0.27 | 2310.2 | 64.8 | -18.7
#VALUE! | 2403 | 3.91 | 0.8 | 2401 | 71.1 | -18.6
| 2494 | 3.87 | 358.69 | 2491.8 | 77.3 | -18.6
| 2585 | 3.65 | 359.92 | 2582.6 | 83.3 | -18.7
| 2677 | 3.34 | 0.09 | 2674.4 | 88.9 | -18.7
| 2769 | 3.34 | 358.51 | 2766.2 | 94.3 | -18.8
| 2859 | 3.16 | 0.09 | 2856.1 | 99.4 | -18.8
| 2950 | 2.51 | 355.87 | 2947 | 103.9 | -19
| 3041 | 2.11 | 345.94 | 3037.9 | 107.5 | -19.5
| 3133 | 1.98 | 347.88 | 3129.8 | 110.7 | -20.3
| 3224 | 3.69 | 2.73 | 3220.7 | 115.1 | -20.5
| 3316 | 3.56 | 351.65 | 3312.5 | 120.9 | -20.7
| 3408 | 3.6 | 345.41 | 3404.4 | 126.5 | -21.9
| 3500 | 3.65 | 345.24 | 3496.2 | 132.2 | -23.4
| 3591 | 3.12 | 10.9 | 3587 | 137.4 | -23.6
| 3683 | 2.46 | 17.93 | 3678.9 | 141.7 | -22.5
| 3774 | 2.9 | 38.59 | 3769.8 | 145.4 | -20.5
| 3866 | 2.46 | 41.93 | 3861.7 | 148.7 | -17.7
| 3958 | 2.42 | 350.95 | 3953.6 | 152.1 | -16.7
| 4050 | 1.93 | 343.04 | 4045.6 | 155.5 | -17.5
| 4141 | 1.36 | 352.71 | 4136.5 | 158 | -18.1
| 4232 | 2.29 | 1.06 | 4227.5 | 160.9 | -18.2
| 4323 | 2.07 | 3.17 | 4318.4 | 164.3 | -18
| 4414 | 1.8 | 349.11 | 4409.4 | 167.4 | -18.2
| 4505 | 1.1 | 352.45 | 4500.3 | 169.7 | -18.6
| 4596 | 2.29 | 357.46 | 4591.3 | 172.3 | -18.8
| 4688 | 1.76 | 9.14 | 4683.2 | 175.6 | -18.7
| 4779 | 2.55 | 335.75 | 4774.2 | 178.8 | -19.3
| 4870 | 2.64 | 324.76 | 4865.1 | 182.4 | -21.3
| 4962 | 2.59 | 334.96 | 4957 | 186 | -23.4
| 5053 | 1.54 | 317.46 | 5047.9 | 188.7 | -25.1
| 5145 | 5.19 | 330.65 | 5139.8 | 193.3 | -28
| 5236 | 14.99 | 333.9 | 5229.2 | 207.5 | -35.2
| 5327 | 22.15 | 336.36 | 5315.5 | 233.8 | -47.3
| 5419 | 27.65 | 333.72 | 5398.9 | 268.8 | -63.7
| 5480 | 32.48 | 335.75 | 5451.7 | 296.5 | -76.7
| 5511 | 35.96 | 336.1 | 5477.3 | 312.4 | -83.8
| 5541 | 39.21 | 337.33 | 5501.1 | 329.2 | -91
| 5572 | 41.41 | 335.75 | 5524.7 | 347.6 | -99
| 5602 | 44 | 335.31 | 5546.7 | 366.1 | -107.4
| 5632 | 47.74 | 334.6 | 5567.6 | 385.6 | -116.6
| 5663 | 51.25 | 333.55 | 5587.8 | 406.8 | -126.9
| 5693 | 55.6 | 332.9 | 5605.6 | 428.3 | -137.7
| 5724 | 60.2 | 332.3 | 5622.1 | 451.6 | -149.8
| 5755 | 64.9 | 332.1 | 5636.4 | 475.9 | -162.6
| 5785 | 69.5 | 331.6 | 5648 | 500.3 | -175.7
| 5838 | 69.5 | 331.6 | 5666.6 | 544 | -199.3

## Lookup (hidden)
North Reference | RetunValue | Grid Type | ReturnValue | Deviation Indicator | ReturnValue
| 2 |  | 0 |  | 4
True |  | SPCS-Colorado Central-NAD27 |  | Directional
Grid |  | SPCS-Colorado Central-NAD83 |  | High Angle
|  | SPCS-Colorado North-NAD27 |  | Horizontal
SPCS-Colorado North-NAD83
SPCS-Colorado South-NAD27
SPCS-Colorado South-NAD83
UTM-Zone 12 NAD27
UTM-Zone 12 NAD83
UTM-Zone 13 NAD27
UTM-Zone 13 NAD83