## Data
Header Information | measured depth (ft) | inclination (°) | azimuth (°) | true vertical depth (ft) | northing +N/-S (ft) | easting +E/-W (ft)
Operator Name | 0 | 0 | 0 | 0 | 0 | 0
KERR-MCGEE | 100 | 0 | 0 | 100 | 0 | 0
Operator Number | 200 | 0 | 0 | 200 | 0 | 0
47120 | 300 | 0 | 0 | 300 | 0 | 0
Well Name and Number | 400 | 0 | 0 | 400 | 0 | 0
MILLER 28C-24HZ | 500 | 0 | 0 | 500 | 0 | 0
API Number (if available) | 600 | 0 | 0 | 600 | 0 | 0
05-123-36938 | 700 | 0 | 0 | 700 | 0 | 0
Location: QQ SEC TWP RGE | 800 | 0 | 0 | 800 | 0 | 0
SESW SECTION 24 T3N R66W | 900 | 0 | 0 | 900 | 0 | 0
Citing Type: Planned or Actual | 1000 | 0 | 0 | 1000 | 0 | 0
PLANNED | 1100 | 0 | 0 | 1100 | 0 | 0
Deviation Indicator | 1125 | 0 | 0 | 1125 | 0 | 0
Horizontal | 1200 | 1.5 | 141.38 | 1199.99 | -0.77 | 0.61
North Reference | 1300 | 3.5 | 141.38 | 1299.89 | -4.17 | 3.34
True | 1400 | 5.5 | 141.38 | 1399.58 | -10.3 | 8.23
Grid Type | 1500 | 7.5 | 141.38 | 1498.93 | -19.15 | 15.3
#VALUE! | 1600 | 9.5 | 141.38 | 1597.83 | -30.69 | 24.52
| 1624.91 | 10 | 141.38 | 1622.38 | -33.99 | 27.16
| 1700 | 10 | 141.38 | 1696.33 | -44.18 | 35.3
| 1800 | 10 | 141.38 | 1794.81 | -57.74 | 46.13
| 1900 | 10 | 141.38 | 1893.29 | -71.3 | 56.97
| 2000 | 10 | 141.38 | 1991.77 | -84.87 | 67.81
| 2100 | 10 | 141.38 | 2090.25 | -98.43 | 78.65
| 2200 | 10 | 141.38 | 2188.73 | -112 | 89.48
| 2300 | 10 | 141.38 | 2287.21 | -125.56 | 100.32
| 2400 | 10 | 141.38 | 2385.7 | -139.12 | 111.16
| 2500 | 10 | 141.38 | 2484.18 | -152.69 | 121.99
| 2600 | 10 | 141.38 | 2582.66 | -166.25 | 132.83
| 2700 | 10 | 141.38 | 2681.14 | -179.82 | 143.67
| 2800 | 10 | 141.38 | 2779.62 | -193.38 | 154.51
| 2900 | 10 | 141.38 | 2878.1 | -206.94 | 165.34
| 3000 | 10 | 141.38 | 2976.58 | -220.51 | 176.18
| 3100 | 10 | 141.38 | 3075.06 | -234.07 | 187.02
| 3200 | 10 | 141.38 | 3173.55 | -247.64 | 197.86
| 3300 | 10 | 141.38 | 3272.03 | -261.2 | 208.69
| 3400 | 10 | 141.38 | 3370.51 | -274.76 | 219.53
| 3500 | 10 | 141.38 | 3468.99 | -288.33 | 230.37
| 3600 | 10 | 141.38 | 3567.47 | -301.89 | 241.21
| 3700 | 10 | 141.38 | 3665.95 | -315.46 | 252.04
| 3800 | 10 | 141.38 | 3764.43 | -329.02 | 262.88
| 3900 | 10 | 141.38 | 3862.92 | -342.58 | 273.72
| 3950.47 | 10 | 141.38 | 3912.62 | -349.43 | 279.19
| 4000 | 9.01 | 141.38 | 3961.47 | -355.82 | 284.29
| 4100 | 7.01 | 141.38 | 4060.49 | -366.7 | 292.99
| 4200 | 5.01 | 141.38 | 4159.93 | -374.88 | 299.52
| 4300 | 3.01 | 141.38 | 4259.68 | -380.34 | 303.88
| 4400 | 1.01 | 141.38 | 4359.62 | -383.07 | 306.07
| 4450.38 | 0 | 0 | 4410 | -383.42 | 306.35
| 4500 | 0 | 0 | 4459.62 | -383.42 | 306.35
| 4600 | 0 | 0 | 4559.62 | -383.42 | 306.35
| 4700 | 0 | 0 | 4659.62 | -383.42 | 306.35
| 4800 | 0 | 0 | 4759.62 | -383.42 | 306.35
| 4900 | 0 | 0 | 4859.62 | -383.42 | 306.35
| 5000 | 0 | 0 | 4959.62 | -383.42 | 306.35
| 5100 | 0 | 0 | 5059.62 | -383.42 | 306.35
| 5200 | 0 | 0 | 5159.62 | -383.42 | 306.35
| 5300 | 0 | 0 | 5259.62 | -383.42 | 306.35
| 5400 | 0 | 0 | 5359.62 | -383.42 | 306.35
| 5500 | 0 | 0 | 5459.62 | -383.42 | 306.35
| 5600 | 0 | 0 | 5559.62 | -383.42 | 306.35
| 5700 | 0 | 0 | 5659.62 | -383.42 | 306.35
| 5800 | 0 | 0 | 5759.62 | -383.42 | 306.35
| 5900 | 0 | 0 | 5859.62 | -383.42 | 306.35
| 6000 | 0 | 0 | 5959.62 | -383.42 | 306.35
| 6100 | 0 | 0 | 6059.62 | -383.42 | 306.35
| 6200 | 0 | 0 | 6159.62 | -383.42 | 306.35
| 6300 | 0 | 0 | 6259.62 | -383.42 | 306.35
| 6400 | 0 | 0 | 6359.62 | -383.42 | 306.35
| 6500 | 0 | 0 | 6459.62 | -383.42 | 306.35
| 6600 | 0 | 0 | 6559.62 | -383.42 | 306.35
| 6700 | 0 | 0 | 6659.62 | -383.42 | 306.35
| 6800 | 0 | 0 | 6759.62 | -383.42 | 306.35
| 6900 | 0 | 0 | 6859.62 | -383.42 | 306.35
| 6923.42 | 0 | 0 | 6883.04 | -383.42 | 306.35
| 6950 | 2.66 | 0 | 6909.61 | -382.8 | 306.35
| 7000 | 7.66 | 0 | 6959.39 | -378.31 | 306.35
| 7050 | 12.66 | 0 | 7008.59 | -369.5 | 306.35
| 7100 | 17.66 | 0 | 7056.83 | -356.43 | 306.35
| 7150 | 22.66 | 0 | 7103.76 | -339.2 | 306.35
| 7200 | 27.66 | 0 | 7149 | -317.95 | 306.35
| 7250 | 32.66 | 0 | 7192.22 | -292.84 | 306.35
| 7300 | 37.66 | 0 | 7233.08 | -264.06 | 306.35
| 7350 | 42.66 | 0 | 7271.28 | -231.83 | 306.35
| 7400 | 47.66 | 0 | 7306.53 | -196.38 | 306.35
| 7450 | 52.66 | 0 | 7338.56 | -158.01 | 306.35
| 7500 | 57.66 | 0 | 7367.11 | -116.98 | 306.35
| 7550 | 62.66 | 0 | 7391.99 | -73.63 | 306.35
| 7600 | 67.66 | 0 | 7412.98 | -28.27 | 306.35
| 7650 | 72.66 | 0 | 7429.95 | 18.75 | 306.35
| 7700 | 77.66 | 0 | 7442.76 | 67.07 | 306.35
| 7750 | 82.66 | 0 | 7451.3 | 116.31 | 306.35
| 7800 | 87.66 | 0 | 7455.52 | 166.12 | 306.35
| 7824.66 | 90.12 | 0 | 7456 | 190.77 | 306.35
| 7900 | 90.12 | 0 | 7455.83 | 266.11 | 306.35
| 8000 | 90.12 | 0 | 7455.62 | 366.11 | 306.35
| 8100 | 90.12 | 0 | 7455.4 | 466.11 | 306.35
| 8200 | 90.12 | 0 | 7455.19 | 566.11 | 306.35
| 8300 | 90.12 | 0 | 7454.97 | 666.11 | 306.35
| 8400 | 90.12 | 0 | 7454.76 | 766.11 | 306.35
| 8500 | 90.12 | 0 | 7454.54 | 866.11 | 306.35
| 8600 | 90.12 | 0 | 7454.33 | 966.11 | 306.35
| 8700 | 90.12 | 0 | 7454.11 | 1066.11 | 306.35
| 8800 | 90.12 | 0 | 7453.9 | 1166.11 | 306.35
| 8900 | 90.12 | 0 | 7453.68 | 1266.11 | 306.35
| 9000 | 90.12 | 0 | 7453.47 | 1366.11 | 306.35
| 9100 | 90.12 | 0 | 7453.25 | 1466.11 | 306.35
| 9200 | 90.12 | 0 | 7453.03 | 1566.11 | 306.35
| 9300 | 90.12 | 0 | 7452.82 | 1666.11 | 306.35
| 9400 | 90.12 | 0 | 7452.6 | 1766.11 | 306.35
| 9500 | 90.12 | 0 | 7452.39 | 1866.11 | 306.35
| 9600 | 90.12 | 0 | 7452.17 | 1966.11 | 306.35
| 9700 | 90.12 | 0 | 7451.96 | 2066.11 | 306.35
| 9800 | 90.12 | 0 | 7451.74 | 2166.11 | 306.35
| 9900 | 90.12 | 0 | 7451.53 | 2266.11 | 306.35
| 10000 | 90.12 | 0 | 7451.31 | 2366.11 | 306.35
| 10100 | 90.12 | 0 | 7451.1 | 2466.11 | 306.35
| 10200 | 90.12 | 0 | 7450.88 | 2566.11 | 306.35
| 10300 | 90.12 | 0 | 7450.67 | 2666.11 | 306.35
| 10400 | 90.12 | 0 | 7450.45 | 2766.11 | 306.35
| 10500 | 90.12 | 0 | 7450.23 | 2866.11 | 306.35
| 10600 | 90.12 | 0 | 7450.02 | 2966.11 | 306.35
| 10700 | 90.12 | 0 | 7449.8 | 3066.11 | 306.35
| 10800 | 90.12 | 0 | 7449.59 | 3166.11 | 306.35
| 10900 | 90.12 | 0 | 7449.37 | 3266.11 | 306.35
| 11000 | 90.12 | 0 | 7449.16 | 3366.11 | 306.35
| 11100 | 90.12 | 0 | 7448.94 | 3466.11 | 306.35
| 11200 | 90.12 | 0 | 7448.73 | 3566.11 | 306.35
| 11300 | 90.12 | 0 | 7448.51 | 3666.1 | 306.35
| 11400 | 90.12 | 0 | 7448.3 | 3766.1 | 306.35
| 11500 | 90.12 | 0 | 7448.08 | 3866.1 | 306.35
| 11600 | 90.12 | 0 | 7447.87 | 3966.1 | 306.35
| 11700 | 90.12 | 0 | 7447.65 | 4066.1 | 306.35
| 11800 | 90.12 | 0 | 7447.43 | 4166.1 | 306.35
| 11900 | 90.12 | 0 | 7447.22 | 4266.1 | 306.35
| 12000 | 90.12 | 0 | 7447 | 4366.1 | 306.35
| 12100 | 90.12 | 0 | 7446.79 | 4466.1 | 306.35
| 12200 | 90.12 | 0 | 7446.57 | 4566.1 | 306.35
| 12300 | 90.12 | 0 | 7446.36 | 4666.1 | 306.35
| 12400 | 90.12 | 0 | 7446.14 | 4766.1 | 306.35
| 12466.14 | 90.12 | 0 | 7446 | 4832.24 | 306.35

## Lookup (hidden)
North Reference | RetunValue | Grid Type | ReturnValue | Deviation Indicator | ReturnValue
| 2 |  | 0 |  | 4
True |  | SPCS-Colorado Central-NAD27 |  | Directional
Grid |  | SPCS-Colorado Central-NAD83 |  | High Angle
|  | SPCS-Colorado North-NAD27 |  | Horizontal
SPCS-Colorado North-NAD83
SPCS-Colorado South-NAD27
SPCS-Colorado South-NAD83
UTM-Zone 12 NAD27
UTM-Zone 12 NAD83
UTM-Zone 13 NAD27
UTM-Zone 13 NAD83