## Data
Header Information | measured depth (ft) | inclination (°) | azimuth (°) | true vertical depth (ft) | northing +N/-S (ft) | easting +E/-W (ft)
Operator Name | 0 | 0 | 0 | 0 | 0 | 0
KERR-MCGEE | 100 | 0 | 0 | 100 | 0 | 0
Operator Number | 200 | 0 | 0 | 200 | 0 | 0
47120 | 300 | 0 | 0 | 300 | 0 | 0
Well Name and Number | 400 | 0 | 0 | 400 | 0 | 0
NRC 30C-8HZ | 500 | 0 | 0 | 500 | 0 | 0
API Number (if available) | 600 | 0 | 0 | 600 | 0 | 0
05-123-38413 | 700 | 0 | 0 | 700 | 0 | 0
Location: QQ SEC TWP RGE | 800 | 0 | 0 | 800 | 0 | 0
SWSW Sec 8-T1N-R67W | 900 | 0 | 0 | 900 | 0 | 0
Citing Type: Planned or Actual | 1000 | 0 | 0 | 1000 | 0 | 0
Planned | 1100 | 0 | 0 | 1100 | 0 | 0
Deviation Indicator | 1200 | 0 | 0 | 1200 | 0 | 0
Horizontal | 1300 | 0 | 0 | 1300 | 0 | 0
North Reference | 1400 | 2 | 203.6952 | 1399.98 | -1.6 | -0.7
True | 1500 | 4 | 203.6952 | 1499.84 | -6.39 | -2.8
Grid Type | 1600 | 6 | 203.6952 | 1599.45 | -14.37 | -6.31
#VALUE! | 1700 | 8 | 203.6952 | 1698.7 | -25.53 | -11.2
| 1800 | 10 | 203.6952 | 1797.47 | -39.85 | -17.49
| 1811.08 | 10.2216 | 203.6952 | 1808.37 | -41.63 | -18.27
| 1900 | 10.2216 | 203.6952 | 1895.88 | -56.08 | -24.61
| 2000 | 10.2216 | 203.6952 | 1994.29 | -72.33 | -31.74
| 2100 | 10.2216 | 203.6952 | 2092.71 | -88.58 | -38.88
| 2200 | 10.2216 | 203.6952 | 2191.12 | -104.83 | -46.01
| 2300 | 10.2216 | 203.6952 | 2289.53 | -121.08 | -53.14
| 2400 | 10.2216 | 203.6952 | 2387.95 | -137.33 | -60.27
| 2500 | 10.2216 | 203.6952 | 2486.36 | -153.58 | -67.4
| 2600 | 10.2216 | 203.6952 | 2584.77 | -169.83 | -74.53
| 2700 | 10.2216 | 203.6952 | 2683.19 | -186.08 | -81.66
| 2800 | 10.2216 | 203.6952 | 2781.6 | -202.33 | -88.8
| 2900 | 10.2216 | 203.6952 | 2880.01 | -218.58 | -95.93
| 3000 | 10.2216 | 203.6952 | 2978.42 | -234.83 | -103.06
| 3100 | 10.2216 | 203.6952 | 3076.84 | -251.08 | -110.19
| 3200 | 10.2216 | 203.6952 | 3175.25 | -267.33 | -117.32
| 3300 | 10.2216 | 203.6952 | 3273.66 | -283.58 | -124.45
| 3400 | 10.2216 | 203.6952 | 3372.08 | -299.83 | -131.58
| 3500 | 10.2216 | 203.6952 | 3470.49 | -316.08 | -138.72
| 3600 | 10.2216 | 203.6952 | 3568.9 | -332.33 | -145.85
| 3700 | 10.2216 | 203.6952 | 3667.31 | -348.58 | -152.98
| 3800 | 10.2216 | 203.6952 | 3765.73 | -364.82 | -160.11
| 3900 | 10.2216 | 203.6952 | 3864.14 | -381.07 | -167.24
| 4000 | 10.2216 | 203.6952 | 3962.55 | -397.32 | -174.37
| 4100 | 10.2216 | 203.6952 | 4060.97 | -413.57 | -181.5
| 4200 | 10.2216 | 203.6952 | 4159.38 | -429.82 | -188.64
| 4300 | 10.2216 | 203.6952 | 4257.79 | -446.07 | -195.77
| 4400 | 10.2216 | 203.6952 | 4356.2 | -462.32 | -202.9
| 4500 | 10.2216 | 203.6952 | 4454.62 | -478.57 | -210.03
| 4600 | 10.2216 | 203.6952 | 4553.03 | -494.82 | -217.16
| 4700 | 10.2216 | 203.6952 | 4651.44 | -511.07 | -224.29
| 4800 | 10.2216 | 203.6952 | 4749.86 | -527.32 | -231.42
| 4900 | 10.2216 | 203.6952 | 4848.27 | -543.57 | -238.56
| 5000 | 10.2216 | 203.6952 | 4946.68 | -559.82 | -245.69
| 5100 | 10.2216 | 203.6952 | 5045.09 | -576.07 | -252.82
| 5200 | 10.2216 | 203.6952 | 5143.51 | -592.32 | -259.95
| 5300 | 10.2216 | 203.6952 | 5241.92 | -608.57 | -267.08
| 5400 | 10.2216 | 203.6952 | 5340.33 | -624.82 | -274.21
| 5500 | 10.2216 | 203.6952 | 5438.75 | -641.07 | -281.34
| 5600 | 10.2216 | 203.6952 | 5537.16 | -657.32 | -288.48
| 5700 | 10.2216 | 203.6952 | 5635.57 | -673.57 | -295.61
| 5800 | 10.2216 | 203.6952 | 5733.98 | -689.82 | -302.74
| 5900 | 10.2216 | 203.6952 | 5832.4 | -706.07 | -309.87
| 6000 | 10.2216 | 203.6952 | 5930.81 | -722.31 | -317
| 6100 | 10.2216 | 203.6952 | 6029.22 | -738.56 | -324.13
| 6200 | 10.2216 | 203.6952 | 6127.64 | -754.81 | -331.26
| 6300 | 10.2216 | 203.6952 | 6226.05 | -771.06 | -338.4
| 6400 | 10.2216 | 203.6952 | 6324.46 | -787.31 | -345.53
| 6500 | 10.2216 | 203.6952 | 6422.87 | -803.56 | -352.66
| 6600 | 10.2216 | 203.6952 | 6521.29 | -819.81 | -359.79
| 6700 | 10.2216 | 203.6952 | 6619.7 | -836.06 | -366.92
| 6800 | 10.2216 | 203.6952 | 6718.11 | -852.31 | -374.05
| 6900 | 10.2216 | 203.6952 | 6816.53 | -868.56 | -381.18
| 7000 | 10.2216 | 203.6952 | 6914.94 | -884.81 | -388.32
| 7100 | 10.2216 | 203.6952 | 7013.35 | -901.06 | -395.45
| 7156.1 | 10.2216 | 203.6952 | 7068.56 | -910.18 | -399.45
| 7200 | 6.4546 | 219.7028 | 7112 | -915.64 | -402.59
| 7250 | 4.1214 | 270.5329 | 7161.8 | -917.79 | -406.19
| 7300 | 6.4979 | 320.899 | 7211.61 | -915.58 | -409.77
| 7350 | 10.8339 | 338.0247 | 7261.04 | -909.02 | -413.31
| 7400 | 15.5704 | 345.1563 | 7309.7 | -898.17 | -416.79
| 7450 | 20.4306 | 348.9893 | 7357.24 | -883.11 | -420.18
| 7500 | 25.3435 | 351.3919 | 7403.29 | -863.95 | -423.45
| 7550 | 30.2834 | 353.0547 | 7447.5 | -840.84 | -426.58
| 7600 | 35.2389 | 354.2882 | 7489.54 | -813.95 | -429.54
| 7650 | 40.2041 | 355.2519 | 7529.08 | -783.5 | -432.32
| 7700 | 45.1759 | 356.0357 | 7565.82 | -749.7 | -434.88
| 7750 | 50.1522 | 356.6948 | 7599.48 | -712.83 | -437.21
| 7800 | 55.1316 | 357.2645 | 7629.81 | -673.15 | -439.3
| 7850 | 60.1135 | 357.769 | 7656.58 | -630.98 | -441.12
| 7900 | 65.097 | 358.2254 | 7679.58 | -586.63 | -442.67
| 7950 | 70.0819 | 358.6463 | 7698.63 | -540.44 | -443.93
| 8000 | 75.0677 | 359.0413 | 7713.6 | -492.76 | -444.89
| 8050 | 80.0541 | 359.4184 | 7724.37 | -443.95 | -445.54
| 8100 | 85.041 | 359.7841 | 7730.85 | -394.39 | -445.89
| 8149.48 | 89.9762 | 0.1406 | 7733 | -344.97 | -445.92
| 8200 | 89.9762 | 0.1406 | 7733.02 | -294.45 | -445.8
| 8300 | 89.9762 | 0.1406 | 7733.06 | -194.45 | -445.55
| 8400 | 89.9762 | 0.1406 | 7733.1 | -94.45 | -445.3
| 8500 | 89.9762 | 0.1406 | 7733.15 | 5.55 | -445.06
| 8600 | 89.9762 | 0.1406 | 7733.19 | 105.55 | -444.81
| 8700 | 89.9762 | 0.1406 | 7733.23 | 205.55 | -444.57
| 8800 | 89.9762 | 0.1406 | 7733.27 | 305.55 | -444.32
| 8900 | 89.9762 | 0.1406 | 7733.31 | 405.55 | -444.08
| 9000 | 89.9762 | 0.1406 | 7733.35 | 505.55 | -443.83
| 9100 | 89.9762 | 0.1406 | 7733.39 | 605.55 | -443.59
| 9200 | 89.9762 | 0.1406 | 7733.44 | 705.55 | -443.34
| 9300 | 89.9762 | 0.1406 | 7733.48 | 805.55 | -443.1
| 9400 | 89.9762 | 0.1406 | 7733.52 | 905.54 | -442.85
| 9500 | 89.9762 | 0.1406 | 7733.56 | 1005.54 | -442.6
| 9600 | 89.9762 | 0.1406 | 7733.6 | 1105.54 | -442.36
| 9700 | 89.9762 | 0.1406 | 7733.64 | 1205.54 | -442.11
| 9800 | 89.9762 | 0.1406 | 7733.68 | 1305.54 | -441.87
| 9900 | 89.9762 | 0.1406 | 7733.73 | 1405.54 | -441.62
| 10000 | 89.9762 | 0.1406 | 7733.77 | 1505.54 | -441.38
| 10100 | 89.9762 | 0.1406 | 7733.81 | 1605.54 | -441.13
| 10200 | 89.9762 | 0.1406 | 7733.85 | 1705.54 | -440.89
| 10300 | 89.9762 | 0.1406 | 7733.89 | 1805.54 | -440.64
| 10400 | 89.9762 | 0.1406 | 7733.93 | 1905.54 | -440.4
| 10500 | 89.9762 | 0.1406 | 7733.97 | 2005.54 | -440.15
| 10600 | 89.9762 | 0.1406 | 7734.02 | 2105.54 | -439.9
| 10700 | 89.9762 | 0.1406 | 7734.06 | 2205.54 | -439.66
| 10800 | 89.9762 | 0.1406 | 7734.1 | 2305.54 | -439.41
| 10900 | 89.9762 | 0.1406 | 7734.14 | 2405.54 | -439.17
| 11000 | 89.9762 | 0.1406 | 7734.18 | 2505.54 | -438.92
| 11100 | 89.9762 | 0.1406 | 7734.22 | 2605.54 | -438.68
| 11200 | 89.9762 | 0.1406 | 7734.26 | 2705.54 | -438.43
| 11300 | 89.9762 | 0.1406 | 7734.31 | 2805.54 | -438.19
| 11400 | 89.9762 | 0.1406 | 7734.35 | 2905.54 | -437.94
| 11500 | 89.9762 | 0.1406 | 7734.39 | 3005.54 | -437.69
| 11600 | 89.9762 | 0.1406 | 7734.43 | 3105.54 | -437.45
| 11700 | 89.9762 | 0.1406 | 7734.47 | 3205.54 | -437.2
| 11800 | 89.9762 | 0.1406 | 7734.51 | 3305.54 | -436.96
| 11900 | 89.9762 | 0.1406 | 7734.55 | 3405.54 | -436.71
| 12000 | 89.9762 | 0.1406 | 7734.6 | 3505.54 | -436.47
| 12100 | 89.9762 | 0.1406 | 7734.64 | 3605.54 | -436.22
| 12200 | 89.9762 | 0.1406 | 7734.68 | 3705.54 | -435.98
| 12300 | 89.9762 | 0.1406 | 7734.72 | 3805.54 | -435.73
| 12400 | 89.9762 | 0.1406 | 7734.76 | 3905.54 | -435.49
| 12500 | 89.9762 | 0.1406 | 7734.8 | 4005.54 | -435.24
| 12600 | 89.9762 | 0.1406 | 7734.85 | 4105.54 | -434.99
| 12700 | 89.9762 | 0.1406 | 7734.89 | 4205.53 | -434.75
| 12800 | 89.9762 | 0.1406 | 7734.93 | 4305.53 | -434.5
| 12900 | 89.9762 | 0.1406 | 7734.97 | 4405.53 | -434.26
| 12973.43 | 89.9762 | 0.1406 | 7735 | 4478.96 | -434.08

## Lookup (hidden)
North Reference | RetunValue | Grid Type | ReturnValue | Deviation Indicator | ReturnValue
| 2 |  | 0 |  | 4
True |  | SPCS-Colorado Central-NAD27 |  | Directional
Grid |  | SPCS-Colorado Central-NAD83 |  | High Angle
|  | SPCS-Colorado North-NAD27 |  | Horizontal
SPCS-Colorado North-NAD83
SPCS-Colorado South-NAD27
SPCS-Colorado South-NAD83
UTM-Zone 12 NAD27
UTM-Zone 12 NAD83
UTM-Zone 13 NAD27
UTM-Zone 13 NAD83