## Data
Header Information | measured depth (ft) | inclination (°) | azimuth (°) | true vertical depth (ft) | northing +N/-S (ft) | easting +E/-W (ft)
Operator Name | 0 | 0 | 0 | 0 | 0 | 0
KERR-MCGEE | 100 | 0 | 0 | 100 | 0 | 0
Operator Number | 200 | 0 | 0 | 200 | 0 | 0
47120 | 300 | 0 | 0 | 300 | 0 | 0
Well Name and Number | 400 | 0 | 0 | 400 | 0 | 0
NRC 4C-8HZ | 500 | 0 | 0 | 500 | 0 | 0
API Number (if available) | 600 | 0 | 0 | 600 | 0 | 0
05-123-38411 | 700 | 0 | 0 | 700 | 0 | 0
Location: QQ SEC TWP RGE | 800 | 0 | 0 | 800 | 0 | 0
SWSW Sec 8-T1N-R67W | 900 | 0 | 0 | 900 | 0 | 0
Citing Type: Planned or Actual | 1000 | 0 | 0 | 1000 | 0 | 0
Planned | 1100 | 0 | 0 | 1100 | 0 | 0
Deviation Indicator | 1200 | 2 | 158.056 | 1199.98 | -1.62 | 0.65
Horizontal | 1300 | 4 | 158.056 | 1299.84 | -6.47 | 2.61
North Reference | 1400 | 6 | 158.056 | 1399.45 | -14.56 | 5.86
True | 1500 | 8 | 158.056 | 1498.7 | -25.86 | 10.42
Grid Type | 1590.41 | 9.8082 | 158.056 | 1588.02 | -38.84 | 15.65
#VALUE! | 1600 | 9.8082 | 158.056 | 1597.47 | -40.35 | 16.26
| 1700 | 9.8082 | 158.056 | 1696.01 | -56.16 | 22.62
| 1800 | 9.8082 | 158.056 | 1794.54 | -71.96 | 28.99
| 1900 | 9.8082 | 158.056 | 1893.08 | -87.76 | 35.36
| 2000 | 9.8082 | 158.056 | 1991.62 | -103.56 | 41.72
| 2100 | 9.8082 | 158.056 | 2090.16 | -119.36 | 48.09
| 2200 | 9.8082 | 158.056 | 2188.7 | -135.16 | 54.45
| 2300 | 9.8082 | 158.056 | 2287.24 | -150.96 | 60.82
| 2400 | 9.8082 | 158.056 | 2385.77 | -166.76 | 67.19
| 2500 | 9.8082 | 158.056 | 2484.31 | -182.56 | 73.55
| 2600 | 9.8082 | 158.056 | 2582.85 | -198.36 | 79.92
| 2700 | 9.8082 | 158.056 | 2681.39 | -214.16 | 86.28
| 2800 | 9.8082 | 158.056 | 2779.93 | -229.97 | 92.65
| 2900 | 9.8082 | 158.056 | 2878.47 | -245.77 | 99.02
| 3000 | 9.8082 | 158.056 | 2977 | -261.57 | 105.38
| 3100 | 9.8082 | 158.056 | 3075.54 | -277.37 | 111.75
| 3200 | 9.8082 | 158.056 | 3174.08 | -293.17 | 118.11
| 3300 | 9.8082 | 158.056 | 3272.62 | -308.97 | 124.48
| 3400 | 9.8082 | 158.056 | 3371.16 | -324.77 | 130.85
| 3500 | 9.8082 | 158.056 | 3469.7 | -340.57 | 137.21
| 3600 | 9.8082 | 158.056 | 3568.24 | -356.37 | 143.58
| 3700 | 9.8082 | 158.056 | 3666.77 | -372.17 | 149.94
| 3800 | 9.8082 | 158.056 | 3765.31 | -387.97 | 156.31
| 3900 | 9.8082 | 158.056 | 3863.85 | -403.78 | 162.68
| 4000 | 9.8082 | 158.056 | 3962.39 | -419.58 | 169.04
| 4100 | 9.8082 | 158.056 | 4060.93 | -435.38 | 175.41
| 4200 | 9.8082 | 158.056 | 4159.47 | -451.18 | 181.78
| 4300 | 9.8082 | 158.056 | 4258 | -466.98 | 188.14
| 4400 | 9.8082 | 158.056 | 4356.54 | -482.78 | 194.51
| 4500 | 9.8082 | 158.056 | 4455.08 | -498.58 | 200.87
| 4600 | 9.8082 | 158.056 | 4553.62 | -514.38 | 207.24
| 4700 | 9.8082 | 158.056 | 4652.16 | -530.18 | 213.61
| 4800 | 9.8082 | 158.056 | 4750.7 | -545.98 | 219.97
| 4900 | 9.8082 | 158.056 | 4849.23 | -561.78 | 226.34
| 5000 | 9.8082 | 158.056 | 4947.77 | -577.59 | 232.7
| 5100 | 9.8082 | 158.056 | 5046.31 | -593.39 | 239.07
| 5200 | 9.8082 | 158.056 | 5144.85 | -609.19 | 245.44
| 5300 | 9.8082 | 158.056 | 5243.39 | -624.99 | 251.8
| 5400 | 9.8082 | 158.056 | 5341.93 | -640.79 | 258.17
| 5500 | 9.8082 | 158.056 | 5440.46 | -656.59 | 264.53
| 5600 | 9.8082 | 158.056 | 5539 | -672.39 | 270.9
| 5700 | 9.8082 | 158.056 | 5637.54 | -688.19 | 277.27
| 5800 | 9.8082 | 158.056 | 5736.08 | -703.99 | 283.63
| 5900 | 9.8082 | 158.056 | 5834.62 | -719.79 | 290
| 6000 | 9.8082 | 158.056 | 5933.16 | -735.59 | 296.36
| 6100 | 9.8082 | 158.056 | 6031.69 | -751.39 | 302.73
| 6200 | 9.8082 | 158.056 | 6130.23 | -767.2 | 309.1
| 6300 | 9.8082 | 158.056 | 6228.77 | -783 | 315.46
| 6400 | 9.8082 | 158.056 | 6327.31 | -798.8 | 321.83
| 6500 | 9.8082 | 158.056 | 6425.85 | -814.6 | 328.19
| 6600 | 9.8082 | 158.056 | 6524.39 | -830.4 | 334.56
| 6700 | 9.8082 | 158.056 | 6622.92 | -846.2 | 340.93
| 6800 | 9.8082 | 158.056 | 6721.46 | -862 | 347.29
| 6900 | 9.8082 | 158.056 | 6820 | -877.8 | 353.66
| 7000 | 9.8082 | 158.056 | 6918.54 | -893.6 | 360.02
| 7100 | 9.8082 | 158.056 | 7017.08 | -909.4 | 366.39
| 7154.72 | 9.8082 | 158.056 | 7071 | -918.05 | 369.87
| 7200 | 5.8772 | 140.985 | 7115.85 | -923.43 | 372.78
| 7250 | 3.7454 | 83.2995 | 7165.7 | -925.23 | 376.01
| 7300 | 6.5913 | 34.3697 | 7215.51 | -922.67 | 379.25
| 7350 | 11.0811 | 19.523 | 7264.91 | -915.77 | 382.48
| 7400 | 15.8766 | 13.351 | 7313.52 | -904.58 | 385.67
| 7450 | 20.767 | 10.0099 | 7360.97 | -889.18 | 388.79
| 7500 | 25.6982 | 7.9029 | 7406.91 | -869.71 | 391.82
| 7550 | 30.6505 | 6.4376 | 7450.97 | -846.29 | 394.75
| 7600 | 35.6149 | 5.3465 | 7492.83 | -819.11 | 397.53
| 7650 | 40.5871 | 4.4916 | 7532.16 | -788.38 | 400.17
| 7700 | 45.5645 | 3.7944 | 7568.67 | -754.33 | 402.62
| 7750 | 50.5454 | 3.2069 | 7602.08 | -717.22 | 404.88
| 7800 | 55.5289 | 2.698 | 7632.14 | -677.34 | 406.94
| 7850 | 60.5142 | 2.2467 | 7658.61 | -634.98 | 408.76
| 7900 | 65.5009 | 1.8378 | 7681.3 | -590.47 | 410.34
| 7950 | 70.4887 | 1.4602 | 7700.02 | -544.14 | 411.68
| 8000 | 75.4771 | 1.1052 | 7714.65 | -496.36 | 412.74
| 8050 | 80.4661 | 0.7659 | 7725.07 | -447.48 | 413.54
| 8100 | 85.4554 | 0.4365 | 7731.19 | -397.88 | 414.06
| 8145.3 | 89.9762 | 0.142 | 7733 | -352.62 | 414.29
| 8200 | 89.9762 | 0.142 | 7733.02 | -297.92 | 414.42
| 8300 | 89.9762 | 0.142 | 7733.06 | -197.92 | 414.67
| 8400 | 89.9762 | 0.142 | 7733.11 | -97.93 | 414.92
| 8500 | 89.9762 | 0.142 | 7733.15 | 2.07 | 415.17
| 8600 | 89.9762 | 0.142 | 7733.19 | 102.07 | 415.42
| 8700 | 89.9762 | 0.142 | 7733.23 | 202.07 | 415.66
| 8800 | 89.9762 | 0.142 | 7733.27 | 302.07 | 415.91
| 8900 | 89.9762 | 0.142 | 7733.31 | 402.07 | 416.16
| 9000 | 89.9762 | 0.142 | 7733.35 | 502.07 | 416.41
| 9100 | 89.9762 | 0.142 | 7733.4 | 602.07 | 416.65
| 9200 | 89.9762 | 0.142 | 7733.44 | 702.07 | 416.9
| 9300 | 89.9762 | 0.142 | 7733.48 | 802.07 | 417.15
| 9400 | 89.9762 | 0.142 | 7733.52 | 902.07 | 417.4
| 9500 | 89.9762 | 0.142 | 7733.56 | 1002.07 | 417.65
| 9600 | 89.9762 | 0.142 | 7733.6 | 1102.07 | 417.89
| 9700 | 89.9762 | 0.142 | 7733.64 | 1202.07 | 418.14
| 9800 | 89.9762 | 0.142 | 7733.69 | 1302.07 | 418.39
| 9900 | 89.9762 | 0.142 | 7733.73 | 1402.07 | 418.64
| 10000 | 89.9762 | 0.142 | 7733.77 | 1502.07 | 418.89
| 10100 | 89.9762 | 0.142 | 7733.81 | 1602.07 | 419.13
| 10200 | 89.9762 | 0.142 | 7733.85 | 1702.07 | 419.38
| 10300 | 89.9762 | 0.142 | 7733.89 | 1802.07 | 419.63
| 10400 | 89.9762 | 0.142 | 7733.94 | 1902.07 | 419.88
| 10500 | 89.9762 | 0.142 | 7733.98 | 2002.07 | 420.12
| 10600 | 89.9762 | 0.142 | 7734.02 | 2102.07 | 420.37
| 10700 | 89.9762 | 0.142 | 7734.06 | 2202.07 | 420.62
| 10800 | 89.9762 | 0.142 | 7734.1 | 2302.07 | 420.87
| 10900 | 89.9762 | 0.142 | 7734.14 | 2402.07 | 421.12
| 11000 | 89.9762 | 0.142 | 7734.18 | 2502.07 | 421.36
| 11100 | 89.9762 | 0.142 | 7734.23 | 2602.07 | 421.61
| 11200 | 89.9762 | 0.142 | 7734.27 | 2702.07 | 421.86
| 11300 | 89.9762 | 0.142 | 7734.31 | 2802.07 | 422.11
| 11400 | 89.9762 | 0.142 | 7734.35 | 2902.07 | 422.36
| 11500 | 89.9762 | 0.142 | 7734.39 | 3002.07 | 422.6
| 11600 | 89.9762 | 0.142 | 7734.43 | 3102.06 | 422.85
| 11700 | 89.9762 | 0.142 | 7734.47 | 3202.06 | 423.1
| 11800 | 89.9762 | 0.142 | 7734.52 | 3302.06 | 423.35
| 11900 | 89.9762 | 0.142 | 7734.56 | 3402.06 | 423.59
| 12000 | 89.9762 | 0.142 | 7734.6 | 3502.06 | 423.84
| 12100 | 89.9762 | 0.142 | 7734.64 | 3602.06 | 424.09
| 12200 | 89.9762 | 0.142 | 7734.68 | 3702.06 | 424.34
| 12300 | 89.9762 | 0.142 | 7734.72 | 3802.06 | 424.59
| 12400 | 89.9762 | 0.142 | 7734.76 | 3902.06 | 424.83
| 12500 | 89.9762 | 0.142 | 7734.81 | 4002.06 | 425.08
| 12600 | 89.9762 | 0.142 | 7734.85 | 4102.06 | 425.33
| 12700 | 89.9762 | 0.142 | 7734.89 | 4202.06 | 425.58
| 12800 | 89.9762 | 0.142 | 7734.93 | 4302.06 | 425.83
| 12900 | 89.9762 | 0.142 | 7734.97 | 4402.06 | 426.07
| 12968.16 | 89.9762 | 0.142 | 7735 | 4470.22 | 426.24

## Lookup (hidden)
North Reference | RetunValue | Grid Type | ReturnValue | Deviation Indicator | ReturnValue
| 2 |  | 0 |  | 4
True |  | SPCS-Colorado Central-NAD27 |  | Directional
Grid |  | SPCS-Colorado Central-NAD83 |  | High Angle
|  | SPCS-Colorado North-NAD27 |  | Horizontal
SPCS-Colorado North-NAD83
SPCS-Colorado South-NAD27
SPCS-Colorado South-NAD83
UTM-Zone 12 NAD27
UTM-Zone 12 NAD83
UTM-Zone 13 NAD27
UTM-Zone 13 NAD83