## Data
Header Information | measured depth (ft) | inclination (°) | azimuth (°) | true vertical depth (ft) | northing +N/-S (ft) | easting +E/-W (ft)
Operator Name | 0 | 0 | 0 | 0 | 0 | 0
KERR-MCGEE | 100 | 0 | 0 | 100 | 0 | 0
Operator Number | 200 | 0 | 0 | 200 | 0 | 0
47120 | 300 | 0 | 0 | 300 | 0 | 0
Well Name and Number | 400 | 0 | 0 | 400 | 0 | 0
NRC 4N-8HZ | 500 | 0 | 0 | 500 | 0 | 0
API Number (if available) | 600 | 0 | 0 | 600 | 0 | 0
05-123-38412 | 700 | 0 | 0 | 700 | 0 | 0
Location: QQ SEC TWP RGE | 800 | 0 | 0 | 800 | 0 | 0
SWSW Sec 8-T1N-R67W | 900 | 0 | 0 | 900 | 0 | 0
Citing Type: Planned or Actual | 1000 | 0 | 0 | 1000 | 0 | 0
Planned | 1100 | 0 | 0 | 1100 | 0 | 0
Deviation Indicator | 1200 | 0 | 0 | 1200 | 0 | 0
Horizontal | 1300 | 2 | 178.7344 | 1299.98 | -1.74 | 0.04
North Reference | 1400 | 4 | 178.7344 | 1399.84 | -6.98 | 0.15
True | 1500 | 6 | 178.7344 | 1499.45 | -15.69 | 0.35
Grid Type | 1600 | 8 | 178.7344 | 1598.7 | -27.87 | 0.62
#VALUE! | 1680.72 | 9.6143 | 178.7344 | 1678.46 | -40.23 | 0.89
| 1700 | 9.6143 | 178.7344 | 1697.48 | -43.45 | 0.96
| 1800 | 9.6143 | 178.7344 | 1796.07 | -60.15 | 1.33
| 1900 | 9.6143 | 178.7344 | 1894.67 | -76.84 | 1.7
| 2000 | 9.6143 | 178.7344 | 1993.26 | -93.54 | 2.07
| 2100 | 9.6143 | 178.7344 | 2091.86 | -110.24 | 2.44
| 2200 | 9.6143 | 178.7344 | 2190.45 | -126.94 | 2.8
| 2300 | 9.6143 | 178.7344 | 2289.05 | -143.63 | 3.17
| 2400 | 9.6143 | 178.7344 | 2387.64 | -160.33 | 3.54
| 2500 | 9.6143 | 178.7344 | 2486.24 | -177.03 | 3.91
| 2600 | 9.6143 | 178.7344 | 2584.84 | -193.72 | 4.28
| 2700 | 9.6143 | 178.7344 | 2683.43 | -210.42 | 4.65
| 2800 | 9.6143 | 178.7344 | 2782.03 | -227.12 | 5.02
| 2900 | 9.6143 | 178.7344 | 2880.62 | -243.82 | 5.39
| 3000 | 9.6143 | 178.7344 | 2979.22 | -260.51 | 5.76
| 3100 | 9.6143 | 178.7344 | 3077.81 | -277.21 | 6.12
| 3200 | 9.6143 | 178.7344 | 3176.41 | -293.91 | 6.49
| 3300 | 9.6143 | 178.7344 | 3275 | -310.61 | 6.86
| 3400 | 9.6143 | 178.7344 | 3373.6 | -327.3 | 7.23
| 3500 | 9.6143 | 178.7344 | 3472.19 | -344 | 7.6
| 3600 | 9.6143 | 178.7344 | 3570.79 | -360.7 | 7.97
| 3700 | 9.6143 | 178.7344 | 3669.39 | -377.4 | 8.34
| 3800 | 9.6143 | 178.7344 | 3767.98 | -394.09 | 8.71
| 3900 | 9.6143 | 178.7344 | 3866.58 | -410.79 | 9.08
| 4000 | 9.6143 | 178.7344 | 3965.17 | -427.49 | 9.44
| 4100 | 9.6143 | 178.7344 | 4063.77 | -444.19 | 9.81
| 4200 | 9.6143 | 178.7344 | 4162.36 | -460.88 | 10.18
| 4300 | 9.6143 | 178.7344 | 4260.96 | -477.58 | 10.55
| 4400 | 9.6143 | 178.7344 | 4359.55 | -494.28 | 10.92
| 4500 | 9.6143 | 178.7344 | 4458.15 | -510.98 | 11.29
| 4600 | 9.6143 | 178.7344 | 4556.74 | -527.67 | 11.66
| 4700 | 9.6143 | 178.7344 | 4655.34 | -544.37 | 12.03
| 4800 | 9.6143 | 178.7344 | 4753.93 | -561.07 | 12.39
| 4900 | 9.6143 | 178.7344 | 4852.53 | -577.77 | 12.76
| 5000 | 9.6143 | 178.7344 | 4951.13 | -594.46 | 13.13
| 5100 | 9.6143 | 178.7344 | 5049.72 | -611.16 | 13.5
| 5200 | 9.6143 | 178.7344 | 5148.32 | -627.86 | 13.87
| 5300 | 9.6143 | 178.7344 | 5246.91 | -644.55 | 14.24
| 5400 | 9.6143 | 178.7344 | 5345.51 | -661.25 | 14.61
| 5500 | 9.6143 | 178.7344 | 5444.1 | -677.95 | 14.98
| 5600 | 9.6143 | 178.7344 | 5542.7 | -694.65 | 15.35
| 5700 | 9.6143 | 178.7344 | 5641.29 | -711.34 | 15.71
| 5800 | 9.6143 | 178.7344 | 5739.89 | -728.04 | 16.08
| 5900 | 9.6143 | 178.7344 | 5838.48 | -744.74 | 16.45
| 6000 | 9.6143 | 178.7344 | 5937.08 | -761.44 | 16.82
| 6100 | 9.6143 | 178.7344 | 6035.68 | -778.13 | 17.19
| 6200 | 9.6143 | 178.7344 | 6134.27 | -794.83 | 17.56
| 6300 | 9.6143 | 178.7344 | 6232.87 | -811.53 | 17.93
| 6400 | 9.6143 | 178.7344 | 6331.46 | -828.23 | 18.3
| 6500 | 9.6143 | 178.7344 | 6430.06 | -844.92 | 18.67
| 6600 | 9.6143 | 178.7344 | 6528.65 | -861.62 | 19.03
| 6700 | 9.6143 | 178.7344 | 6627.25 | -878.32 | 19.4
| 6800 | 9.6143 | 178.7344 | 6725.84 | -895.02 | 19.77
| 6900 | 9.6143 | 178.7344 | 6824.44 | -911.71 | 20.14
| 6915.16 | 9.6143 | 178.7344 | 6839.38 | -914.24 | 20.2
| 6950 | 6.1318 | 177.9236 | 6873.89 | -919.01 | 20.33
| 7000 | 1.1521 | 168.2177 | 6923.78 | -922.18 | 20.53
| 7050 | 3.8801 | 3.6513 | 6973.75 | -920.98 | 20.74
| 7100 | 8.876 | 1.6641 | 7023.42 | -915.43 | 20.96
| 7150 | 13.8748 | 1.1034 | 7072.42 | -905.58 | 21.19
| 7200 | 18.8742 | 0.836 | 7120.38 | -891.49 | 21.42
| 7250 | 23.8739 | 0.6775 | 7166.93 | -873.27 | 21.66
| 7300 | 28.8737 | 0.5714 | 7211.71 | -851.07 | 21.9
| 7350 | 33.8735 | 0.4943 | 7254.38 | -825.05 | 22.14
| 7400 | 38.8734 | 0.435 | 7294.63 | -795.41 | 22.38
| 7450 | 43.8733 | 0.3873 | 7332.14 | -762.37 | 22.61
| 7500 | 48.8732 | 0.3476 | 7366.62 | -726.19 | 22.85
| 7550 | 53.8732 | 0.3135 | 7397.83 | -687.14 | 23.07
| 7600 | 58.8731 | 0.2835 | 7425.51 | -645.52 | 23.29
| 7650 | 63.873 | 0.2565 | 7449.46 | -601.65 | 23.49
| 7700 | 68.873 | 0.2317 | 7469.49 | -555.85 | 23.69
| 7750 | 73.8729 | 0.2085 | 7485.45 | -508.49 | 23.87
| 7800 | 78.8729 | 0.1865 | 7497.23 | -459.91 | 24.04
| 7850 | 83.8729 | 0.1653 | 7504.73 | -410.49 | 24.19
| 7900 | 88.8728 | 0.1444 | 7507.89 | -360.61 | 24.32
| 7911.63 | 90.0356 | 0.1396 | 7508 | -348.98 | 24.35
| 8000 | 90.0356 | 0.1396 | 7507.95 | -260.61 | 24.57
| 8100 | 90.0356 | 0.1396 | 7507.88 | -160.61 | 24.81
| 8200 | 90.0356 | 0.1396 | 7507.82 | -60.61 | 25.06
| 8300 | 90.0356 | 0.1396 | 7507.76 | 39.39 | 25.3
| 8400 | 90.0356 | 0.1396 | 7507.7 | 139.39 | 25.54
| 8500 | 90.0356 | 0.1396 | 7507.63 | 239.39 | 25.79
| 8600 | 90.0356 | 0.1396 | 7507.57 | 339.39 | 26.03
| 8700 | 90.0356 | 0.1396 | 7507.51 | 439.39 | 26.27
| 8800 | 90.0356 | 0.1396 | 7507.45 | 539.39 | 26.52
| 8900 | 90.0356 | 0.1396 | 7507.39 | 639.39 | 26.76
| 9000 | 90.0356 | 0.1396 | 7507.32 | 739.39 | 27
| 9100 | 90.0356 | 0.1396 | 7507.26 | 839.39 | 27.25
| 9200 | 90.0356 | 0.1396 | 7507.2 | 939.39 | 27.49
| 9300 | 90.0356 | 0.1396 | 7507.14 | 1039.39 | 27.74
| 9400 | 90.0356 | 0.1396 | 7507.07 | 1139.39 | 27.98
| 9500 | 90.0356 | 0.1396 | 7507.01 | 1239.39 | 28.22
| 9600 | 90.0356 | 0.1396 | 7506.95 | 1339.39 | 28.47
| 9700 | 90.0356 | 0.1396 | 7506.89 | 1439.38 | 28.71
| 9800 | 90.0356 | 0.1396 | 7506.83 | 1539.38 | 28.95
| 9900 | 90.0356 | 0.1396 | 7506.76 | 1639.38 | 29.2
| 10000 | 90.0356 | 0.1396 | 7506.7 | 1739.38 | 29.44
| 10100 | 90.0356 | 0.1396 | 7506.64 | 1839.38 | 29.68
| 10200 | 90.0356 | 0.1396 | 7506.58 | 1939.38 | 29.93
| 10300 | 90.0356 | 0.1396 | 7506.51 | 2039.38 | 30.17
| 10400 | 90.0356 | 0.1396 | 7506.45 | 2139.38 | 30.42
| 10500 | 90.0356 | 0.1396 | 7506.39 | 2239.38 | 30.66
| 10600 | 90.0356 | 0.1396 | 7506.33 | 2339.38 | 30.9
| 10700 | 90.0356 | 0.1396 | 7506.27 | 2439.38 | 31.15
| 10800 | 90.0356 | 0.1396 | 7506.2 | 2539.38 | 31.39
| 10900 | 90.0356 | 0.1396 | 7506.14 | 2639.38 | 31.63
| 11000 | 90.0356 | 0.1396 | 7506.08 | 2739.38 | 31.88
| 11100 | 90.0356 | 0.1396 | 7506.02 | 2839.38 | 32.12
| 11200 | 90.0356 | 0.1396 | 7505.95 | 2939.38 | 32.36
| 11300 | 90.0356 | 0.1396 | 7505.89 | 3039.38 | 32.61
| 11400 | 90.0356 | 0.1396 | 7505.83 | 3139.38 | 32.85
| 11500 | 90.0356 | 0.1396 | 7505.77 | 3239.38 | 33.1
| 11600 | 90.0356 | 0.1396 | 7505.71 | 3339.38 | 33.34
| 11700 | 90.0356 | 0.1396 | 7505.64 | 3439.38 | 33.58
| 11800 | 90.0356 | 0.1396 | 7505.58 | 3539.38 | 33.83
| 11900 | 90.0356 | 0.1396 | 7505.52 | 3639.38 | 34.07
| 12000 | 90.0356 | 0.1396 | 7505.46 | 3739.38 | 34.31
| 12100 | 90.0356 | 0.1396 | 7505.39 | 3839.38 | 34.56
| 12200 | 90.0356 | 0.1396 | 7505.33 | 3939.38 | 34.8
| 12300 | 90.0356 | 0.1396 | 7505.27 | 4039.38 | 35.04
| 12400 | 90.0356 | 0.1396 | 7505.21 | 4139.38 | 35.29
| 12500 | 90.0356 | 0.1396 | 7505.15 | 4239.38 | 35.53
| 12600 | 90.0356 | 0.1396 | 7505.08 | 4339.38 | 35.77
| 12700 | 90.0356 | 0.1396 | 7505.02 | 4439.38 | 36.02
| 12734.84 | 90.0356 | 0.1396 | 7505 | 4474.22 | 36.1

## Lookup (hidden)
North Reference | RetunValue | Grid Type | ReturnValue | Deviation Indicator | ReturnValue
| 2 |  | 0 |  | 4
True |  | SPCS-Colorado Central-NAD27 |  | Directional
Grid |  | SPCS-Colorado Central-NAD83 |  | High Angle
|  | SPCS-Colorado North-NAD27 |  | Horizontal
SPCS-Colorado North-NAD83
SPCS-Colorado South-NAD27
SPCS-Colorado South-NAD83
UTM-Zone 12 NAD27
UTM-Zone 12 NAD83
UTM-Zone 13 NAD27
UTM-Zone 13 NAD83