## Data
Header Information | measured depth (ft) | inclination (°) | azimuth (°) | true vertical depth (ft) | northing +N/-S (ft) | easting +E/-W (ft)
Operator Name | 0 | 0 | 0 | 0 | 0 | 0
WPX Energy Rocky Mountain, LLC | 148 | 0.57 | 229.15 | 148 | -0.5 | -0.6
Operator Number | 239 | 1.76 | 257.36 | 239 | -1.1 | -2.3
96850 | 329 | 3.03 | 233.98 | 328.9 | -2.8 | -5.5
Well Name and Number | 420 | 5.54 | 225.9 | 419.6 | -7.3 | -10.6
FEDERAL PA 413-12 | 510 | 9.05 | 225.46 | 508.9 | -15.2 | -18.8
API Number (if available) | 600 | 11.65 | 226.69 | 597.4 | -26.4 | -30.5
05-045-20636-00 | 691 | 14.46 | 227.66 | 686.1 | -40.4 | -45.5
Location: QQ SEC TWP RGE | 782 | 15.52 | 226.43 | 774 | -56.4 | -62.8
NESW, Sec. 12, T7S, R95W | 873 | 16.09 | 224.85 | 861.5 | -73.8 | -80.5
Citing Type: Planned or Actual | 905 | 16.31 | 223.88 | 892.3 | -80.2 | -86.7
Actual | 985 | 16.7 | 223.35 | 969 | -96.6 | -102.4
Deviation Indicator | 1080 | 15.12 | 227.22 | 1060.3 | -115 | -120.9
Directional | 1176 | 12.88 | 229.85 | 1153.5 | -130.4 | -138.2
North Reference | 1272 | 12.84 | 228.89 | 1247.1 | -144.3 | -154.5
True | 1367 | 12.31 | 229.77 | 1339.8 | -157.8 | -170.1
Grid Type | 1462 | 12 | 230.03 | 1432.6 | -170.6 | -185.4
#VALUE! | 1558 | 11.87 | 231.08 | 1526.6 | -183.3 | -200.8
| 1653 | 13.45 | 226.6 | 1619.3 | -197 | -216.4
| 1749 | 13.58 | 225.72 | 1712.6 | -212.5 | -232.6
| 1845 | 13.32 | 224.32 | 1806 | -228.3 | -248.4
| 1940 | 13.1 | 225.2 | 1898.5 | -243.7 | -263.7
| 2035 | 12.92 | 225.11 | 1991 | -258.8 | -278.8
| 2131 | 12.7 | 224.49 | 2084.6 | -273.9 | -293.8
| 2227 | 12.48 | 223.79 | 2178.3 | -288.9 | -308.4
| 2323 | 12.79 | 228.36 | 2272 | -303.5 | -323.5
| 2418 | 12.97 | 226.95 | 2364.6 | -317.7 | -339.2
| 2513 | 12.75 | 225.81 | 2457.2 | -332.3 | -354.5
| 2609 | 13.19 | 230.73 | 2550.8 | -346.6 | -370.5
| 2704 | 12.44 | 229.06 | 2643.4 | -360.2 | -386.7
| 2800 | 12.92 | 226.51 | 2737.1 | -374.4 | -402.3
| 2895 | 13.98 | 228.71 | 2829.5 | -389.3 | -418.6
| 2990 | 13.67 | 229.15 | 2921.7 | -404.2 | -435.7
| 3086 | 13.63 | 227.13 | 3015 | -419.3 | -452.6
| 3182 | 13.71 | 226.78 | 3108.3 | -434.8 | -469.2
| 3277 | 13.49 | 225.81 | 3200.6 | -450.2 | -485.3
| 3373 | 13.32 | 226.16 | 3294 | -465.7 | -501.3
| 3468 | 13.32 | 224.49 | 3386.5 | -481.1 | -516.9
| 3564 | 13.45 | 228.45 | 3479.8 | -496.3 | -533
| 3659 | 12.97 | 228.98 | 3572.3 | -510.7 | -549.3
| 3755 | 12.44 | 230.38 | 3666 | -524.3 | -565.4
| 3850 | 11.91 | 230.12 | 3758.8 | -537.1 | -580.8
| 3946 | 12.62 | 228.62 | 3852.7 | -550.4 | -596.3
| 4042 | 13.67 | 226.78 | 3946.1 | -565.1 | -612.4
| 4137 | 13.23 | 225.37 | 4038.5 | -580.5 | -628.3
| 4232 | 12.79 | 225.81 | 4131.1 | -595.4 | -643.6
| 4328 | 13.54 | 227.31 | 4224.6 | -610.4 | -659.5
| 4422 | 13.14 | 228.01 | 4316 | -625.1 | -675.5
| 4518 | 13.06 | 229.33 | 4409.5 | -639.4 | -691.8
| 4613 | 12.79 | 229.68 | 4502.1 | -653.2 | -708
| 4708 | 12.26 | 228.54 | 4594.9 | -666.7 | -723.6
| 4804 | 13.19 | 229.41 | 4688.5 | -680.6 | -739.5
| 4899 | 13.01 | 229.5 | 4781 | -694.6 | -755.9
| 4995 | 12.88 | 228.54 | 4874.6 | -708.7 | -772.1
| 5090 | 10.95 | 227.66 | 4967.5 | -721.8 | -786.7
| 5184 | 10.59 | 227.04 | 5059.9 | -733.7 | -799.7
| 5279 | 9.85 | 226.51 | 5153.4 | -745.2 | -811.9
| 5375 | 9.49 | 227.31 | 5248 | -756.2 | -823.7
| 5471 | 8.22 | 224.41 | 5342.9 | -766.5 | -834.3
| 5566 | 7.25 | 225.81 | 5437 | -775.5 | -843.4
| 5662 | 6.24 | 230.38 | 5532.3 | -783.1 | -851.7
| 5757 | 5.36 | 232.67 | 5626.9 | -789.1 | -859.3
| 5853 | 4.35 | 231.44 | 5722.5 | -794.1 | -865.7
| 5949 | 2.24 | 223.17 | 5818.3 | -797.7 | -869.8
| 6045 | 1.14 | 172.11 | 5914.3 | -800 | -870.9
| 6140 | 1.36 | 169.03 | 6009.3 | -802 | -870.6
| 6236 | 0.48 | 80.35 | 6105.3 | -803.1 | -870
| 6331 | 1.45 | 45.64 | 6200.3 | -802.2 | -868.7
| 6427 | 1.14 | 41.5 | 6296.2 | -800.6 | -867.2
| 6522 | 0.61 | 22.7 | 6391.2 | -799.5 | -866.4
| 6618 | 0.22 | 268.7 | 6487.2 | -799 | -866.4
| 6713 | 0.66 | 54.07 | 6582.2 | -798.7 | -866.1
| 6809 | 2.15 | 39.39 | 6678.2 | -797 | -864.6
| 6904 | 2.15 | 31.4 | 6773.1 | -794.1 | -862.5
| 7000 | 1.71 | 20.76 | 6869.1 | -791.2 | -861
| 7095 | 2.15 | 39.48 | 6964 | -788.5 | -859.4
| 7191 | 1.27 | 49.06 | 7060 | -786.4 | -857.5
| 7286 | 0.92 | 20.76 | 7155 | -785 | -856.4
| 7381 | 0.7 | 359.67 | 7250 | -783.7 | -856.1
| 7477 | 1.05 | 319.06 | 7345.9 | -782.4 | -856.7
| 7571 | 1.32 | 291.55 | 7439.9 | -781.4 | -858.3
| 7666 | 1.76 | 268.26 | 7534.9 | -781 | -860.8
| 7760 | 2.11 | 266.59 | 7628.8 | -781.2 | -863.9
| 7856 | 1.76 | 267.56 | 7724.8 | -781.4 | -867.2
| 7951 | 1.85 | 253.67 | 7819.7 | -781.8 | -870.1
| 8046 | 2.46 | 252.62 | 7914.7 | -782.9 | -873.5
| 8141 | 2.64 | 248.66 | 8009.6 | -784.3 | -877.5
| 8218 | 2.73 | 248.14 | 8086.5 | -785.6 | -880.8
| 8263 | 2.73 | 248.14 | 8131.4 | -786.4 | -882.8

## Lookup (hidden)
North Reference | RetunValue | Grid Type | ReturnValue | Deviation Indicator | ReturnValue
| 2 |  | 0 |  | 2
True |  | SPCS-Colorado Central-NAD27 |  | Directional
Grid |  | SPCS-Colorado Central-NAD83 |  | High Angle
|  | SPCS-Colorado North-NAD27 |  | Horizontal
SPCS-Colorado North-NAD83
SPCS-Colorado South-NAD27
SPCS-Colorado South-NAD83
UTM-Zone 12 NAD27
UTM-Zone 12 NAD83
UTM-Zone 13 NAD27
UTM-Zone 13 NAD83