## Data
Header Information | measured depth (ft) | inclination (°) | azimuth (°) | true vertical depth (ft) | northing +N/-S (ft) | easting +E/-W (ft)
Operator Name | 0 | 0 | 0 | 0 | 0 | 0
Noble Energy | 244 | 0.8 | 202.93 | 243.99 | -1.57 | -0.66
Operator Number | 556 | 0.3 | 253.63 | 555.98 | -3.81 | -2.3
100322 | 718 | 0.38 | 212.12 | 717.98 | -4.38 | -2.99
Well Name and Number | 811 | 0.36 | 348.64 | 810.97 | -4.35 | -3.21
FISCUS FEDERAL #LD23-78HN | 903 | 0.53 | 246.33 | 902.97 | -4.24 | -3.66
API Number (if available) | 994 | 0.31 | 165.53 | 993.97 | -4.65 | -3.98
05-123-37070 | 1087 | 0.48 | 119.62 | 1086.97 | -5.09 | -3.58
Location: QQ SEC TWP RGE | 1179 | 0.1 | 278.27 | 1178.97 | -5.26 | -3.32
SWSW 23 9N 58W | 1273 | 0.74 | 240.09 | 1272.97 | -5.56 | -3.93
Citing Type: Planned or Actual | 1366 | 0.28 | 356.19 | 1365.96 | -5.63 | -4.47
Actual | 1458 | 0.37 | 291.43 | 1457.96 | -5.29 | -4.76
Deviation Indicator | 1553 | 0.49 | 42.39 | 1552.96 | -4.88 | -4.77
Horizontal | 1648 | 0.36 | 354.06 | 1647.96 | -4.29 | -4.53
North Reference | 1743 | 0.77 | 119.62 | 1742.95 | -4.3 | -4
Grid | 1838 | 0.56 | 168.71 | 1837.95 | -5.08 | -3.36
Grid Type | 1933 | 0.26 | 158.24 | 1932.95 | -5.73 | -3.19
SPCS-Colorado North-NAD83 | 2027 | 1.73 | 147.02 | 2026.93 | -7.12 | -2.33
| 2122 | 3.49 | 170.01 | 2121.83 | -11.17 | -1.05
| 2217 | 5.54 | 165.32 | 2216.53 | -18.45 | 0.61
| 2312 | 6.39 | 159.42 | 2311.02 | -27.84 | 3.63
| 2407 | 7.94 | 163.14 | 2405.27 | -39.07 | 7.39
| 2501 | 9.6 | 162.61 | 2498.17 | -52.76 | 11.62
| 2596 | 10.66 | 162.38 | 2591.69 | -68.7 | 16.65
| 2691 | 10.78 | 161.74 | 2685.03 | -85.51 | 22.09
| 2786 | 10.58 | 162.61 | 2778.38 | -102.27 | 27.48
| 2881 | 9.9 | 156.32 | 2871.87 | -118.07 | 33.37
| 2976 | 8.58 | 163.22 | 2965.64 | -132.34 | 38.69
| 3071 | 7.9 | 164.13 | 3059.66 | -145.4 | 42.53
| 3166 | 8.06 | 164.33 | 3153.74 | -158.09 | 46.11
| 3260 | 8.34 | 163.25 | 3246.78 | -170.97 | 49.85
| 3355 | 6.89 | 162.46 | 3340.94 | -183 | 53.56
| 3450 | 5.63 | 161.69 | 3435.37 | -192.86 | 56.74
| 3545 | 3.67 | 159.93 | 3530.05 | -200.14 | 59.25
| 3640 | 4.5 | 175.42 | 3624.81 | -206.71 | 60.59
| 3735 | 6.6 | 173.65 | 3719.36 | -215.85 | 61.49
| 3830 | 4.06 | 149.8 | 3813.96 | -224.18 | 63.78
| 3925 | 1.34 | 155.37 | 3908.84 | -228.1 | 65.94
| 4020 | 0.32 | 168.76 | 4003.83 | -229.37 | 66.45
| 4305 | 1.2 | 80.33 | 4288.81 | -229.65 | 69.55
| 4400 | 1.57 | 103.14 | 4383.78 | -229.78 | 71.8
| 4495 | 2.06 | 109.18 | 4478.73 | -230.64 | 74.68
| 4590 | 2.17 | 80.21 | 4573.67 | -230.89 | 78.06
| 4685 | 1.49 | 324.19 | 4668.64 | -229.58 | 79.11
| 4780 | 1.6 | 327.8 | 4763.61 | -227.46 | 77.69
| 4875 | 1.53 | 341.12 | 4858.57 | -225.14 | 76.57
| 4968 | 0.77 | 331.52 | 4951.55 | -223.41 | 75.87
| 5040 | 0.62 | 328.54 | 5023.55 | -222.66 | 75.43
| 5156 | 7.96 | 339.54 | 5139.15 | -214.58 | 72.29
| 5204 | 15.39 | 344.43 | 5186.12 | -205.32 | 69.42
| 5251 | 19.63 | 342.99 | 5230.93 | -191.76 | 65.43
| 5299 | 21.8 | 341.63 | 5275.83 | -175.59 | 60.27
| 5345 | 24.54 | 342.99 | 5318.11 | -158.34 | 54.78
| 5393 | 27.59 | 346.16 | 5361.23 | -138.01 | 49.2
| 5440 | 31.52 | 346.11 | 5402.11 | -115.51 | 43.65
| 5488 | 36.6 | 347.15 | 5441.86 | -89.36 | 37.45
| 5535 | 40.43 | 348.81 | 5478.63 | -60.74 | 31.37
| 5583 | 44.57 | 352.8 | 5514.02 | -28.74 | 26.24
| 5630 | 48.3 | 355.67 | 5546.4 | 5.13 | 22.84
| 5678 | 52.35 | 359.03 | 5577.05 | 42.02 | 21.17
| 5725 | 57.18 | 2.13 | 5604.16 | 80.39 | 21.59
| 5773 | 62.58 | 2.6 | 5628.24 | 121.86 | 23.31
| 5820 | 67.19 | 3.51 | 5648.18 | 164.34 | 25.58
| 5868 | 70.09 | 3.3 | 5665.66 | 208.96 | 28.23
| 5915 | 72.68 | 1.22 | 5680.67 | 253.46 | 29.98
| 5963 | 76.04 | 0.52 | 5693.6 | 299.67 | 30.68
| 5991 | 79.17 | 359.59 | 5699.61 | 327.02 | 30.71
| 6090 | 83.6 | 359.67 | 5714.44 | 424.87 | 30.08
| 6183 | 85.9 | 0.59 | 5722.95 | 517.47 | 30.29
| 6276 | 89.04 | 1.26 | 5727.05 | 610.36 | 31.79
| 6371 | 90 | 0.67 | 5727.85 | 705.34 | 33.39
| 6466 | 90.31 | 359.62 | 5727.59 | 800.34 | 33.63
| 6561 | 90.89 | 359.76 | 5726.6 | 895.33 | 33.11
| 6656 | 92.62 | 1.86 | 5723.69 | 990.27 | 34.46
| 6751 | 92.06 | 2.3 | 5719.81 | 1085.13 | 37.9
| 6845 | 90.99 | 1.06 | 5717.31 | 1179.05 | 40.66
| 6940 | 89.54 | 1.11 | 5716.87 | 1274.03 | 42.45
| 7035 | 89.6 | 0.84 | 5717.58 | 1369.01 | 44.07
| 7130 | 89.85 | 1.07 | 5718.04 | 1464 | 45.65
| 7225 | 91.45 | 0.66 | 5716.96 | 1558.98 | 47.09
| 7320 | 91.42 | 359.04 | 5714.58 | 1653.94 | 46.84
| 7415 | 91.11 | 359.07 | 5712.48 | 1748.91 | 45.27
| 7510 | 91.39 | 358.44 | 5710.41 | 1843.86 | 43.21
| 7605 | 93.3 | 358.24 | 5706.52 | 1938.74 | 40.46
| 7699 | 90.96 | 358.86 | 5703.03 | 2032.64 | 38.08
| 7794 | 89.88 | 358.44 | 5702.33 | 2127.61 | 35.85
| 7889 | 89.26 | 357.6 | 5703.05 | 2222.55 | 32.56
| 7984 | 88.86 | 358.61 | 5704.61 | 2317.48 | 29.42
| 8079 | 91.02 | 359.22 | 5704.71 | 2412.46 | 27.62
| 8174 | 89.2 | 358.08 | 5704.52 | 2507.42 | 25.39
| 8269 | 89.54 | 357 | 5705.57 | 2602.33 | 21.31
| 8363 | 91.2 | 357 | 5704.96 | 2696.2 | 16.39
| 8458 | 90.77 | 358.51 | 5703.33 | 2791.11 | 12.67
| 8553 | 89.81 | 358.35 | 5702.85 | 2886.07 | 10.07
| 8648 | 91.63 | 359.08 | 5701.65 | 2981.03 | 7.93
| 8743 | 90.74 | 359.26 | 5699.69 | 3076 | 6.56
| 8838 | 89.23 | 358.63 | 5699.71 | 3170.98 | 4.81
| 8933 | 89.32 | 359.24 | 5700.92 | 3265.96 | 3.04
| 9028 | 88.74 | 358.07 | 5702.52 | 3360.91 | 0.81
| 9122 | 89.78 | 359.91 | 5703.74 | 3454.89 | -0.84
| 9218 | 90.52 | 358.19 | 5703.49 | 3550.87 | -2.43
| 9313 | 91.76 | 356.97 | 5701.6 | 3645.76 | -6.44
| 9407 | 91.51 | 359.14 | 5698.91 | 3739.66 | -9.63
| 9502 | 92.04 | 0.39 | 5695.97 | 3834.61 | -10.02
| 9597 | 90.93 | 1.36 | 5693.51 | 3929.57 | -8.57
| 9692 | 91.23 | 2.23 | 5691.72 | 4024.5 | -5.6
| 9787 | 90.43 | 1.12 | 5690.34 | 4119.45 | -2.82
| 9882 | 89.72 | 0.12 | 5690.22 | 4214.44 | -1.79
| 9975 | 91.05 | 0.4 | 5689.59 | 4307.44 | -1.37
| 10037 | 91.05 | 0.4 | 5688.46 | 4369.43 | -0.94

## Lookup (hidden)
North Reference | RetunValue | Grid Type | ReturnValue | Deviation Indicator | ReturnValue
| 3 |  | 5 |  | 4
True |  | SPCS-Colorado Central-NAD27 |  | Directional
Grid |  | SPCS-Colorado Central-NAD83 |  | High Angle
|  | SPCS-Colorado North-NAD27 |  | Horizontal
SPCS-Colorado North-NAD83
SPCS-Colorado South-NAD27
SPCS-Colorado South-NAD83
UTM-Zone 12 NAD27
UTM-Zone 12 NAD83
UTM-Zone 13 NAD27
UTM-Zone 13 NAD83