## Data
Header Information | measured depth (ft) | inclination (°) | azimuth (°) | true vertical depth (ft) | northing +N/-S (ft) | easting +E/-W (ft)
Operator Name | 143 | 0.4 | 169.5 | 143 | -0.5 | 0.1
Encana Oil & Gas | 174 | 0.4 | 177.4 | 174 | -0.7 | 0.1
Operator Number | 205 | 0.2 | 178.5 | 205 | -0.9 | 0.1
100185 | 235 | 0.1 | 279.5 | 235 | -0.9 | 0.1
Well Name and Number | 327 | 1.4 | 349 | 327 | 0.2 | -0.2
Qualls 3B-28H | 419 | 3 | 344.8 | 418.9 | 3.6 | -1
API Number (if available) | 511 | 4.6 | 345.1 | 510.7 | 9.5 | -2.6
| 603 | 6.7 | 348.6 | 602.3 | 18.3 | -4.6
Location: QQ SEC TWP RGE | 695 | 8 | 350.2 | 693.5 | 29.9 | -6.8
S28-T3N-R68W | 787 | 8.2 | 350 | 784.6 | 42.7 | -9
Citing Type: Planned or Actual | 900 | 9 | 347.3 | 896.3 | 59.2 | -12.4
ACTUAL | 992 | 10.8 | 346.6 | 986.9 | 74.6 | -15.9
Deviation Indicator | 1084 | 11.3 | 350.7 | 1077.2 | 91.9 | -19.4
Horizontal | 1176 | 12.7 | 349.6 | 1167.2 | 110.8 | -22.7
North Reference | 1268 | 15.2 | 348.2 | 1256.5 | 132.5 | -27
True | 1359 | 16.4 | 349.2 | 1344.1 | 156.8 | -31.8
Grid Type | 1451 | 16.7 | 348.1 | 1432.3 | 182.5 | -37
#VALUE! | 1546 | 17.1 | 346.2 | 1523.2 | 209.4 | -43.1
| 1641 | 17 | 347.3 | 1614 | 236.5 | -49.5
| 1735 | 15.3 | 349.1 | 1704.3 | 262.1 | -54.9
| 1830 | 15.5 | 349.5 | 1795.9 | 286.9 | -59.6
| 1924 | 15.5 | 348.3 | 1886.4 | 311.6 | -64.4
| 2019 | 15.6 | 348.7 | 1978 | 336.5 | -69.5
| 2113 | 15.4 | 351.3 | 2068.5 | 361.3 | -73.8
| 2208 | 16.2 | 351.5 | 2160 | 386.8 | -77.7
| 2302 | 17.1 | 350 | 2250 | 413.4 | -82
| 2397 | 16.1 | 348 | 2341.1 | 440.1 | -87.2
| 2492 | 15.8 | 342.1 | 2432.4 | 465.3 | -93.9
| 2586 | 15.7 | 345.3 | 2522.9 | 489.7 | -101.1
| 2681 | 16 | 350.7 | 2614.3 | 515.1 | -106.4
| 2775 | 15.8 | 349.4 | 2704.7 | 540.4 | -110.9
| 2870 | 15.9 | 349.3 | 2796.1 | 565.9 | -115.7
| 2965 | 14.9 | 349.1 | 2887.6 | 590.7 | -120.4
| 3059 | 14.8 | 347.2 | 2978.5 | 614.3 | -125.4
| 3154 | 14.5 | 345.4 | 3070.4 | 637.6 | -131
| 3249 | 15.1 | 346.1 | 3162.3 | 661.2 | -137
| 3343 | 14.4 | 350.4 | 3253.2 | 684.6 | -141.9
| 3438 | 14.3 | 351.5 | 3345.2 | 707.8 | -145.6
| 3532 | 16 | 354.4 | 3435.9 | 732.2 | -148.6
| 3627 | 16.8 | 353.7 | 3527.1 | 758.9 | -151.4
| 3722 | 17 | 355.4 | 3618 | 786.4 | -154
| 3816 | 15 | 351.4 | 3708.3 | 812.1 | -156.9
| 3911 | 12.5 | 348.6 | 3800.6 | 834.3 | -160.8
| 4006 | 14.9 | 345.8 | 3892.9 | 856.3 | -165.8
| 4100 | 16.3 | 345.9 | 3983.4 | 880.8 | -172
| 4195 | 16.8 | 345.8 | 4074.5 | 907 | -178.6
| 4289 | 15.9 | 349.7 | 4164.7 | 932.9 | -184.3
| 4384 | 15.9 | 352.5 | 4256.1 | 958.6 | -188.3
| 4479 | 16 | 353.8 | 4347.4 | 984.5 | -191.4
| 4573 | 17.8 | 353.2 | 4437.3 | 1011.6 | -194.5
| 4668 | 17.2 | 351.6 | 4527.9 | 1039.9 | -198.3
| 4762 | 15.6 | 350.8 | 4618.1 | 1066.2 | -202.3
| 4857 | 14 | 349.8 | 4710 | 1090.1 | -206.4
| 4952 | 13.1 | 345.6 | 4802.3 | 1111.8 | -211.1
| 5046 | 12.7 | 345.3 | 4893.9 | 1132.1 | -216.4
| 5141 | 11.9 | 349.3 | 4986.8 | 1151.9 | -220.8
| 5235 | 9.7 | 358.6 | 5079.1 | 1169.3 | -222.8
| 5330 | 8.3 | 355.9 | 5172.9 | 1184.1 | -223.5
| 5425 | 8.1 | 348.7 | 5267 | 1197.5 | -225.3
| 5519 | 7.7 | 359.8 | 5360.1 | 1210.3 | -226.6
| 5614 | 6.2 | 355.7 | 5454.4 | 1221.8 | -227
| 5709 | 5 | 353.5 | 5548.9 | 1231.1 | -227.9
| 5803 | 5.3 | 356.4 | 5642.5 | 1239.5 | -228.6
| 5898 | 5.9 | 356 | 5737.1 | 1248.7 | -229.3
| 5993 | 6.1 | 354.1 | 5831.6 | 1258.6 | -230.1
| 6087 | 4.8 | 354.9 | 5925.1 | 1267.5 | -231
| 6182 | 3.7 | 353 | 6019.9 | 1274.5 | -231.7
| 6276 | 3.1 | 348.1 | 6113.7 | 1280 | -232.6
| 6375 | 0.9 | 89.6 | 6212.7 | 1282.6 | -232.4
| 6407 | 1 | 260.6 | 6244.7 | 1282.6 | -232.4
| 6438 | 1.1 | 278.3 | 6275.7 | 1282.6 | -233
| 6470 | 0.9 | 335.1 | 6307.7 | 1282.8 | -233.4
| 6501 | 3.4 | 74.3 | 6338.6 | 1283.3 | -232.6
| 6533 | 4.7 | 99.4 | 6370.6 | 1283.3 | -230.4
| 6564 | 7.7 | 88.8 | 6401.4 | 1283.2 | -227
| 6596 | 9.1 | 96 | 6433 | 1283 | -222.4
| 6627 | 9.7 | 92.1 | 6463.6 | 1282.6 | -217.3
| 6659 | 11.3 | 90 | 6495.1 | 1282.5 | -211.5
| 6691 | 12.9 | 86.2 | 6526.4 | 1282.7 | -204.8
| 6722 | 15.5 | 84.9 | 6556.4 | 1283.3 | -197.2
| 6754 | 18.7 | 83.8 | 6587 | 1284.3 | -187.9
| 6785 | 21.8 | 79.6 | 6616.1 | 1285.9 | -177.3
| 6817 | 24.9 | 81.7 | 6645.4 | 1287.9 | -164.8
| 6848 | 27.3 | 85.7 | 6673.3 | 1289.4 | -151.2
| 6880 | 30.5 | 89.6 | 6701.3 | 1290 | -135.8
| 6912 | 35 | 91.1 | 6728.2 | 1289.9 | -118.5
| 6943 | 39.8 | 92.2 | 6752.8 | 1289.3 | -99.6
| 6975 | 44.9 | 93 | 6776.5 | 1288.3 | -78.1
| 7006 | 49.6 | 91.9 | 6797.5 | 1287.4 | -55.4
| 7038 | 53.3 | 90.9 | 6817.4 | 1286.8 | -30.4
| 7069 | 57.2 | 90 | 6835.1 | 1286.6 | -4.9
| 7101 | 61.4 | 90.4 | 6851.4 | 1286.5 | 22.6
| 7156 | 66 | 88.6 | 6875.8 | 1286.9 | 71.9
| 7188 | 66 | 92.6 | 6888.8 | 1286.6 | 101.1
| 7225 | 66 | 99 | 6903.9 | 1283.2 | 134.7
| 7256 | 66.1 | 101.5 | 6916.5 | 1278.1 | 162.6
| 7288 | 68.5 | 101.1 | 6928.8 | 1272.4 | 191.6
| 7319 | 71 | 100.8 | 6939.5 | 1266.8 | 220.1
| 7351 | 74.5 | 100.1 | 6949 | 1261.3 | 250.2
| 7382 | 77.5 | 99.8 | 6956.5 | 1256.1 | 279.8
| 7414 | 80.6 | 98.5 | 6962.6 | 1251.1 | 310.8
| 7445 | 83.6 | 97.2 | 6966.9 | 1246.9 | 341.2
| 7477 | 85.9 | 97.1 | 6969.8 | 1243 | 372.8
| 7508 | 88.3 | 97 | 6971.4 | 1239.2 | 403.5
| 7540 | 91 | 95.3 | 6971.6 | 1235.7 | 435.4
| 7603 | 91 | 88.8 | 6970.5 | 1233.5 | 498.3
| 7698 | 91 | 87.8 | 6968.8 | 1236.3 | 593.2
| 7792 | 89.7 | 86.7 | 6968.2 | 1240.8 | 687.1
| 7887 | 90.5 | 86.3 | 6968.1 | 1246.6 | 781.9
| 7982 | 91.7 | 86.6 | 6966.2 | 1252.5 | 876.7
| 8076 | 90.2 | 86.5 | 6964.7 | 1258.1 | 970.5
| 8171 | 90.3 | 87.7 | 6964.3 | 1262.9 | 1065.4
| 8265 | 89.9 | 86.7 | 6964.1 | 1267.5 | 1159.3
| 8360 | 88.8 | 87.1 | 6965.2 | 1272.7 | 1254.1
| 8455 | 87 | 87 | 6968.7 | 1277.6 | 1349
| 8549 | 86 | 85.4 | 6974.4 | 1283.8 | 1442.6
| 8644 | 86.1 | 85.6 | 6980.9 | 1291.2 | 1537.1
| 8738 | 86.2 | 87.1 | 6987.3 | 1297.2 | 1630.6
| 8833 | 84.5 | 88.5 | 6995 | 1300.8 | 1725.3
| 8928 | 90.7 | 87.8 | 6998.9 | 1303.9 | 1820.1
| 9022 | 91.2 | 88.5 | 6997.4 | 1306.9 | 1914
| 9117 | 89.5 | 89.8 | 6996.8 | 1308.3 | 2009
| 9117 | 89.5 | 89.8 | 6996.8 | 1308.3 | 2009
| 9211 | 86.6 | 89.2 | 7000 | 1309.1 | 2102.9
| 9306 | 86.4 | 89.5 | 7005.8 | 1310.2 | 2197.8
| 9332 | 86.3 | 88.9 | 7007.5 | 1310.6 | 2223.7
| 9427 | 87.6 | 91.6 | 7012.5 | 1310.2 | 2318.5
| 9521 | 87.1 | 92.9 | 7016.9 | 1306.5 | 2412.4
| 9616 | 86 | 91.1 | 7022.6 | 1303.2 | 2507.1
| 9711 | 85.9 | 91.3 | 7029.3 | 1301.2 | 2601.9
| 9805 | 85.3 | 91.1 | 7036.5 | 1299.2 | 2695.6
| 9900 | 84.7 | 90.4 | 7044.8 | 1298 | 2790.2
| 9995 | 86 | 89.6 | 7052.5 | 1298 | 2884.9
| 10089 | 87.4 | 89.4 | 7057.9 | 1298.8 | 2978.7
| 10184 | 88.1 | 89.5 | 7061.6 | 1299.7 | 3073.7
| 10278 | 89.1 | 88.3 | 7063.9 | 1301.5 | 3167.6
| 10373 | 87.3 | 89 | 7066.9 | 1303.8 | 3262.5
| 10468 | 87.5 | 88.9 | 7071.2 | 1305.5 | 3357.4
| 10562 | 88.3 | 89.4 | 7074.6 | 1306.9 | 3451.3
| 10657 | 87.4 | 91.1 | 7078.2 | 1306.5 | 3546.3
| 10752 | 87.1 | 90.1 | 7082.8 | 1305.5 | 3641.1
| 10846 | 85.9 | 88.3 | 7088.5 | 1306.8 | 3735
| 10941 | 85.6 | 88.3 | 7095.6 | 1309.6 | 3829.7
| 11036 | 86.6 | 89.2 | 7102 | 1311.7 | 3924.4
| 11130 | 86.2 | 90.8 | 7107.9 | 1311.7 | 4018.2
| 11225 | 87.7 | 91.1 | 7113 | 1310.1 | 4113.1
| 11320 | 87.8 | 90.9 | 7116.7 | 1308.4 | 4208
| 11414 | 87.9 | 91 | 7120.2 | 1306.9 | 4301.9
| 11509 | 87.1 | 91.1 | 7124.4 | 1305.1 | 4396.8
LAST SURVEY | 11593 | 86.4 | 90.2 | 7129.1 | 1304.2 | 4480.7
PTB | 11643 | 86.4 | 90.2 | 7132.3 | 1304 | 4530.6

## Lookup (hidden)
North Reference | RetunValue | Grid Type | ReturnValue | Deviation Indicator | ReturnValue
| 2 |  | 0 |  | 4
True |  | SPCS-Colorado Central-NAD27 |  | Directional
Grid |  | SPCS-Colorado Central-NAD83 |  | High Angle
|  | SPCS-Colorado North-NAD27 |  | Horizontal
SPCS-Colorado North-NAD83
SPCS-Colorado South-NAD27
SPCS-Colorado South-NAD83
UTM-Zone 12 NAD27
UTM-Zone 12 NAD83
UTM-Zone 13 NAD27
UTM-Zone 13 NAD83