## Data
Header Information | measured depth (ft) | inclination (°) | azimuth (°) | true vertical depth (ft) | northing +N/-S (ft) | easting +E/-W (ft)
Operator Name | 0 | 0 | 0 | 0 | 0 | 0
Encana Oil & Gas | 143 | 0.5 | 350.9 | 143 | 0.6 | -0.1
Operator Number | 174 | 0.6 | 344.5 | 174 | 0.9 | -0.2
100185 | 205 | 1 | 344.4 | 205 | 1.3 | -0.3
Well Name and Number | 235 | 1.3 | 341 | 235 | 1.9 | -0.5
Qualls 3C-28H | 327 | 2.3 | 331.5 | 326.9 | 4.5 | -1.7
API Number (if available) | 419 | 3.4 | 331.8 | 418.8 | 8.5 | -3.9
| 511 | 4.4 | 331.8 | 510.6 | 14 | -6.8
Location: QQ SEC TWP RGE | 603 | 5.7 | 332.8 | 602.3 | 21.2 | -10.6
S28-T3N-R68W | 695 | 6.9 | 331.5 | 693.7 | 30.1 | -15.3
Citing Type: Planned or Actual | 787 | 7.6 | 331.8 | 785 | 40.4 | -20.8
Actual | 904 | 8.4 | 330.8 | 900.8 | 54.6 | -28.6
Deviation Indicator | 996 | 8.4 | 327.5 | 991.8 | 66.2 | -35.5
Horizontal | 1087 | 8.7 | 329.9 | 1081.8 | 77.7 | -42.5
North Reference | 1179 | 8.8 | 326.3 | 1172.8 | 89.6 | -49.9
True | 1271 | 7.6 | 329.2 | 1263.8 | 100.7 | -57
Grid Type | 1363 | 7.2 | 346.5 | 1355.1 | 111.5 | -61.4
#VALUE! | 1455 | 8.1 | 347.8 | 1446.2 | 123.5 | -64.1
| 1549 | 8.8 | 341.2 | 1539.2 | 136.7 | -67.8
| 1644 | 9.2 | 349.5 | 1633.1 | 151.1 | -71.6
| 1738 | 9 | 351.1 | 1725.9 | 165.7 | -74.1
| 1833 | 9.3 | 348.1 | 1819.7 | 180.6 | -76.8
| 1928 | 8.7 | 345.4 | 1913.5 | 195.1 | -80.2
| 2022 | 8.9 | 352.9 | 2006.4 | 209.2 | -82.9
| 2117 | 10.5 | 355 | 2100 | 225.1 | -84.6
| 2212 | 11.5 | 354.4 | 2193.3 | 243.1 | -86.2
| 2306 | 12.9 | 348 | 2285.2 | 262.7 | -89.3
| 2401 | 11.2 | 338.2 | 2378.1 | 281.7 | -95
| 2496 | 12 | 338 | 2471.1 | 299.4 | -102.1
| 2590 | 12.2 | 337.1 | 2563 | 317.6 | -109.6
| 2685 | 11.6 | 339.1 | 2656 | 335.8 | -116.9
| 2780 | 12.4 | 340.1 | 2748.9 | 354.3 | -123.8
| 2874 | 12.1 | 343.7 | 2840.8 | 373.2 | -130
| 2969 | 11.8 | 349.4 | 2933.7 | 392.3 | -134.6
| 3063 | 10 | 344.9 | 3026 | 409.7 | -138.5
| 3158 | 10.2 | 348.6 | 3119.6 | 425.9 | -142.3
| 3253 | 10.2 | 355.1 | 3213.1 | 442.5 | -144.7
| 3347 | 10.1 | 344.1 | 3305.6 | 458.7 | -147.7
| 3442 | 12.2 | 342.1 | 3398.8 | 476.3 | -153
| 3537 | 14.6 | 343.3 | 3491.2 | 497.3 | -159.5
| 3631 | 15.5 | 342.2 | 3582 | 520.6 | -166.8
| 3726 | 11.8 | 337 | 3674.3 | 541.6 | -174.5
| 3820 | 10.3 | 329.7 | 3766.5 | 557.7 | -182.5
| 3915 | 11 | 328 | 3859.9 | 572.8 | -191.6
| 4010 | 11.2 | 329.1 | 3953.1 | 588.4 | -201.1
| 4105 | 13 | 335.1 | 4046 | 606 | -210.3
| 4199 | 10.6 | 334.9 | 4138 | 623.4 | -218.5
| 4294 | 8.7 | 337.6 | 4231.7 | 638 | -224.9
| 4388 | 8.7 | 344.1 | 4324.6 | 651.4 | -229.6
| 4483 | 9 | 342.7 | 4418.5 | 665.4 | -233.7
| 4577 | 8.4 | 339.4 | 4511.4 | 678.8 | -238.3
| 4672 | 6.9 | 339 | 4605.5 | 690.6 | -242.8
| 4767 | 5.5 | 332.7 | 4700 | 700 | -247
| 4861 | 4.7 | 330.8 | 4793.6 | 707.4 | -250.9
| 4956 | 3.4 | 327.7 | 4888.4 | 713.2 | -254.3
| 5051 | 2.8 | 329.3 | 4983.2 | 717.5 | -257
| 5145 | 2.3 | 321.6 | 5077.1 | 721 | -259.3
| 5240 | 1.8 | 291.4 | 5172.1 | 723 | -261.9
| 5334 | 1.4 | 332.8 | 5266 | 724.6 | -263.8
| 5429 | 1.5 | 345.1 | 5361 | 726.8 | -264.7
| 5524 | 2.4 | 65.2 | 5456 | 728.9 | -263.2
| 5619 | 2.2 | 73.6 | 5550.9 | 730.2 | -259.6
| 5713 | 0.9 | 52.3 | 5644.9 | 731.2 | -257.3
| 5807 | 1.4 | 334.9 | 5738.8 | 732.7 | -257.2
| 5902 | 2.6 | 65 | 5833.8 | 734.6 | -255.7
| 5996 | 4.9 | 57.7 | 5927.6 | 737.7 | -250.4
| 6091 | 2.7 | 38.7 | 6022.4 | 741.6 | -245.6
| 6185 | 1.4 | 5.8 | 6116.3 | 744.5 | -244.1
| 6217 | 1.2 | 350.9 | 6148.3 | 745.2 | -244.1
| 6248 | 1.2 | 344.4 | 6179.3 | 745.8 | -244.2
| 6280 | 1.7 | 70.4 | 6211.3 | 746.3 | -243.9
| 6312 | 6.2 | 101.6 | 6243.2 | 746.1 | -241.7
| 6343 | 10.7 | 102.9 | 6273.9 | 745.1 | -237.3
| 6375 | 14.2 | 104.9 | 6305.1 | 743.4 | -230.6
| 6406 | 16.9 | 105.7 | 6335 | 741.2 | -222.6
| 6438 | 18.5 | 103.7 | 6365.5 | 738.8 | -213.2
| 6469 | 19.6 | 101.8 | 6394.8 | 736.6 | -203.3
| 6501 | 19.7 | 99.9 | 6424.9 | 734.5 | -192.7
| 6532 | 18.9 | 99.7 | 6454.2 | 732.8 | -182.6
| 6564 | 18.2 | 97.7 | 6484.5 | 731.2 | -172.6
| 6595 | 17.6 | 97.3 | 6514 | 730 | -163.1
| 6627 | 19.6 | 94 | 6544.3 | 729 | -153
| 6658 | 23.8 | 90.5 | 6573.1 | 728.6 | -141.5
| 6690 | 27 | 88.6 | 6602 | 728.7 | -127.8
| 6721 | 28 | 89 | 6629.5 | 729 | -113.5
| 6753 | 31 | 91.2 | 6657.4 | 729 | -97.8
| 6785 | 33.5 | 93.9 | 6684.4 | 728.2 | -80.7
| 6816 | 35.6 | 95.2 | 6710 | 726.8 | -63.2
| 6848 | 37.7 | 93.6 | 6735.6 | 725.3 | -44.1
| 6879 | 40.2 | 91.5 | 6759.8 | 724.5 | -24.7
| 6911 | 43.3 | 88.7 | 6783.6 | 724.5 | -3.4
| 6942 | 46.5 | 87.5 | 6805.6 | 725.2 | 18.5
| 6974 | 47.5 | 87.5 | 6827.4 | 726.2 | 41.9
| 6986 | 47.8 | 88 | 6835.5 | 726.6 | 50.7
| 7056 | 47.8 | 89.2 | 6882.5 | 727.8 | 102.6
| 7087 | 47.4 | 88.9 | 6903.4 | 728.2 | 125.5
| 7119 | 48.1 | 89.2 | 6924.9 | 728.6 | 149.2
| 7151 | 51.6 | 89.6 | 6945.6 | 728.9 | 173.6
| 7182 | 55.2 | 89.6 | 6964 | 729 | 198.5
| 7214 | 58.5 | 90.4 | 6981.5 | 729 | 225.3
| 7245 | 62.6 | 90.4 | 6996.8 | 728.8 | 252.3
| 7277 | 65.4 | 90.4 | 7010.8 | 728.6 | 281
| 7308 | 69 | 89.3 | 7022.8 | 728.7 | 309.6
| 7340 | 72.7 | 87.6 | 7033.3 | 729.5 | 339.8
| 7372 | 75 | 87.1 | 7042.2 | 731 | 370.5
| 7403 | 76.8 | 87.9 | 7049.8 | 732.3 | 400.5
| 7435 | 78.8 | 89 | 7056.5 | 733.1 | 431.8
| 7466 | 82.4 | 89.8 | 7061.6 | 733.4 | 462.4
| 7498 | 85.7 | 91.5 | 7064.9 | 733.1 | 494.2
| 7529 | 87.9 | 92.6 | 7066.6 | 732 | 525.1
| 7624 | 87.9 | 92.5 | 7070.1 | 727.7 | 620
| 7719 | 88.4 | 90.8 | 7073.2 | 725 | 714.9
| 7813 | 88 | 90.7 | 7076.1 | 723.8 | 808.8
| 7908 | 87.8 | 89.6 | 7079.6 | 723.5 | 903.8
| 8003 | 87 | 88.3 | 7083.9 | 725.3 | 998.6
| 8097 | 86.4 | 87.9 | 7089.3 | 728.4 | 1092.4
| 8192 | 87.1 | 88.6 | 7094.7 | 731.3 | 1187.2
| 8287 | 87.1 | 88.8 | 7099.5 | 733.4 | 1282.1
| 8381 | 86.6 | 87.5 | 7104.7 | 736.5 | 1375.9
| 8476 | 87.3 | 88.1 | 7109.7 | 740.1 | 1470.7
| 8570 | 87.3 | 88.2 | 7114.2 | 743.1 | 1564.5
| 8665 | 87.2 | 88 | 7118.7 | 746.3 | 1659.4
| 8760 | 87.2 | 86.9 | 7123.4 | 750.5 | 1754.2
| 8854 | 88.4 | 88.5 | 7127 | 754.3 | 1848
| 8949 | 89 | 91 | 7129.1 | 754.7 | 1943
| 9044 | 87.2 | 92 | 7132.3 | 752.2 | 2037.9
| 9139 | 88.8 | 92.9 | 7135.6 | 748.1 | 2132.8
| 9233 | 88.3 | 91.5 | 7138 | 744.5 | 2226.6
| 9328 | 85.3 | 90.6 | 7143.3 | 742.8 | 2321.5
| 9422 | 86 | 90.9 | 7150.4 | 741.6 | 2415.2
| 9517 | 84.9 | 91 | 7158 | 740 | 2509.9
| 9612 | 83.3 | 89.7 | 7167.7 | 739.4 | 2604.4
| 9706 | 84.8 | 90.4 | 7177.5 | 739.3 | 2697.9
| 9801 | 86.5 | 90.4 | 7184.7 | 738.7 | 2792.6
| 9895 | 86.7 | 90 | 7190.2 | 738.3 | 2886.4
| 9990 | 87.2 | 89.9 | 7195.3 | 738.4 | 2981.3
| 10085 | 88 | 89.5 | 7199.3 | 738.9 | 3076.2
| 10179 | 88.1 | 89 | 7202.5 | 740.2 | 3170.1
| 10278 | 88.8 | 89.4 | 7205.2 | 741.5 | 3269.1
| 10372 | 89.3 | 89.4 | 7206.7 | 742.5 | 3363.1
| 10467 | 90.1 | 89.5 | 7207.2 | 743.4 | 3458.1
| 10562 | 90.2 | 89.6 | 7207 | 744.2 | 3553.1
| 10656 | 91.2 | 89.6 | 7205.8 | 744.8 | 3647
| 10751 | 90.9 | 90.1 | 7204.1 | 745.1 | 3742
| 10845 | 90.2 | 89.2 | 7203.2 | 745.7 | 3836
| 10940 | 89.7 | 90.3 | 7203.2 | 746.1 | 3931
| 11035 | 89.8 | 89.3 | 7203.7 | 746.4 | 4026
| 11129 | 88.2 | 86.7 | 7205.3 | 749.7 | 4119.9
| 11223 | 88.3 | 87.4 | 7208.2 | 754.5 | 4213.8
| 11318 | 89.1 | 88.2 | 7210.3 | 758.2 | 4308.7
| 11413 | 89.7 | 87.9 | 7211.3 | 761.4 | 4403.6
| 11490 | 89.4 | 88 | 7211.9 | 764.1 | 4480.6
| 11540 | 89.4 | 88 | 7212.5 | 765.9 | 4530.5

## Lookup (hidden)
North Reference | RetunValue | Grid Type | ReturnValue | Deviation Indicator | ReturnValue
| 2 |  | 0 |  | 4
True |  | SPCS-Colorado Central-NAD27 |  | Directional
Grid |  | SPCS-Colorado Central-NAD83 |  | High Angle
|  | SPCS-Colorado North-NAD27 |  | Horizontal
SPCS-Colorado North-NAD83
SPCS-Colorado South-NAD27
SPCS-Colorado South-NAD83
UTM-Zone 12 NAD27
UTM-Zone 12 NAD83
UTM-Zone 13 NAD27
UTM-Zone 13 NAD83