## Data
Header Information | measured depth (ft) | inclination (°) | azimuth (°) | true vertical depth (ft) | northing +N/-S (ft) | easting +E/-W (ft)
Operator Name | 0 | 0 | 0 | 0 | 0 | 0
Encana Oil & Gas | 143 | 0.75 | 285.38 | 143 | 0.2 | -0.9
Operator Number | 174 | 0.92 | 294.52 | 174 | 0.4 | -1.3
100185 | 205 | 1.05 | 303.31 | 205 | 0.7 | -1.8
Well Name and Number | 235 | 1.32 | 304.45 | 235 | 1 | -2.3
Qualls 3D-28H | 327 | 1.93 | 302.87 | 326.9 | 2.5 | -4.5
API Number (if available) | 419 | 2.07 | 305.51 | 418.9 | 4.3 | -7.1
| 511 | 3 | 303.9 | 510.8 | 6.6 | -10.5
Location: QQ SEC TWP RGE | 603 | 3.43 | 316.58 | 602.7 | 9.9 | -14.4
S28-T3N-R68W | 695 | 3.96 | 318.25 | 694.5 | 14.3 | -18.4
Citing Type: Planned or Actual | 787 | 4.83 | 317.64 | 786.2 | 19.5 | -23.1
ACTUAL | 904 | 5.3 | 310.3 | 902.7 | 26.6 | -30.5
Deviation Indicator | 996 | 6.6 | 318.1 | 994.2 | 33.3 | -37.3
Horizontal | 1087 | 7.9 | 322.3 | 1084.5 | 42.2 | -44.6
North Reference | 1179 | 8 | 320.3 | 1175.6 | 52.1 | -52.6
True | 1271 | 9.5 | 319.4 | 1266.6 | 62.8 | -61.6
Grid Type | 1363 | 9.5 | 323.3 | 1357.3 | 74.6 | -71.1
#VALUE! | 1455 | 9.1 | 328.5 | 1448.1 | 86.9 | -79.4
| 1549 | 9 | 331.3 | 1540.9 | 99.7 | -86.9
| 1644 | 9.2 | 334.2 | 1634.7 | 113.1 | -93.7
| 1738 | 10.3 | 333.8 | 1727.4 | 127.4 | -100.7
| 1833 | 10.5 | 333.5 | 1820.8 | 142.7 | -108.3
| 1928 | 10.1 | 335.8 | 1914.3 | 158.1 | -115.6
| 2022 | 8.3 | 332.3 | 2007.1 | 171.6 | -122.1
| 2117 | 8.7 | 329.4 | 2101 | 183.9 | -129
| 2212 | 8.4 | 329.5 | 2195 | 196 | -136.2
| 2306 | 8.7 | 335.3 | 2287.9 | 208.4 | -142.6
| 2401 | 9.5 | 338.4 | 2381.7 | 222.2 | -148.5
| 2496 | 10 | 333.2 | 2475.3 | 236.9 | -155.1
| 2590 | 9.9 | 332.3 | 2567.9 | 251.3 | -162.5
| 2685 | 9.5 | 333.2 | 2661.6 | 265.5 | -169.9
| 2780 | 8.5 | 333.9 | 2755.4 | 278.8 | -176.5
| 2874 | 8.8 | 326.3 | 2848.3 | 291.1 | -183.5
| 2969 | 7.9 | 323.4 | 2942.3 | 302.4 | -191.5
| 3063 | 6.8 | 319.7 | 3035.6 | 311.8 | -198.9
| 3158 | 5.5 | 318.1 | 3130 | 319.5 | -205.6
| 3253 | 4.8 | 298.3 | 3224.6 | 324.7 | -212.1
| 3347 | 5.4 | 285.3 | 3318.3 | 327.8 | -219.9
| 3442 | 5.7 | 292.3 | 3412.8 | 330.7 | -228.5
| 3536 | 6.8 | 295.7 | 3506.3 | 334.9 | -237.9
| 3631 | 6.2 | 308.2 | 3600.7 | 340.5 | -247
| 3726 | 4.8 | 313.1 | 3695.2 | 346.4 | -253.9
| 3820 | 3.7 | 309.4 | 3789 | 351 | -259.1
| 3915 | 2.9 | 337.3 | 3883.8 | 355.2 | -262.4
| 4010 | 2.1 | 357.2 | 3978.7 | 359.2 | -263.4
| 4104 | 2 | 40.3 | 4072.7 | 362.1 | -262.5
| 4199 | 2.1 | 64.9 | 4167.6 | 364.1 | -259.8
| 4294 | 1.8 | 52.7 | 4262.5 | 365.8 | -257
| 4388 | 1.7 | 37.5 | 4356.5 | 367.8 | -255
| 4483 | 1.8 | 44.2 | 4451.5 | 370 | -253.1
| 4577 | 2.4 | 87.7 | 4545.4 | 371.1 | -250.1
| 4672 | 1.7 | 87.7 | 4640.3 | 371.2 | -246.7
| 4767 | 1 | 97.6 | 4735.3 | 371.2 | -244.5
| 4861 | 0.4 | 46.1 | 4829.3 | 371.3 | -243.5
| 4956 | 0.6 | 302.7 | 4924.3 | 371.8 | -243.6
| 5051 | 1.1 | 298.7 | 5019.3 | 372.5 | -244.8
| 5145 | 0.7 | 204.5 | 5113.3 | 372.4 | -245.9
| 5240 | 2 | 158.7 | 5208.3 | 370.3 | -245.5
| 5334 | 1.5 | 181.9 | 5302.2 | 367.6 | -245
| 5429 | 1.3 | 184.3 | 5397.2 | 365.3 | -245.1
| 5524 | 1 | 231.2 | 5492.2 | 363.7 | -245.8
| 5618 | 0.4 | 55.5 | 5586.2 | 363.3 | -246.2
| 5713 | 0.5 | 342.8 | 5681.2 | 363.9 | -246
| 5807 | 0.5 | 328.6 | 5775.2 | 364.7 | -246.4
| 5902 | 0.8 | 284.5 | 5870.2 | 365.2 | -247.2
| 5996 | 1.4 | 11.8 | 5964.1 | 366.5 | -247.6
| 6091 | 0.8 | 0.5 | 6059.1 | 368.3 | -247.4
| 6186 | 1 | 332.4 | 6154.1 | 369.7 | -247.8
| 6217 | 1.1 | 330.6 | 6185.1 | 370.2 | -248
| 6249 | 0.7 | 10.2 | 6217.1 | 370.6 | -248.1
| 6280 | 3.6 | 83.7 | 6248.1 | 370.9 | -247.1
| 6312 | 8 | 89.4 | 6279.9 | 371.1 | -243.9
| 6343 | 11.5 | 93.3 | 6310.5 | 370.9 | -238.7
| 6375 | 13.8 | 93.1 | 6341.7 | 370.5 | -231.7
| 6406 | 16.6 | 92.2 | 6371.6 | 370.2 | -223.6
| 6438 | 19.3 | 92.1 | 6402 | 369.8 | -213.7
| 6438 | 19.3 | 92.1 | 6402 | 369.8 | -213.7
| 6469 | 21.1 | 93 | 6431.1 | 369.3 | -203
| 6501 | 23.1 | 92.6 | 6460.8 | 368.7 | -191
| 6533 | 25.6 | 91.6 | 6489.9 | 368.2 | -177.8
| 6564 | 27.9 | 91.5 | 6517.6 | 367.9 | -163.9
| 6596 | 30.2 | 91.5 | 6545.6 | 367.5 | -148.3
| 6627 | 32.4 | 92 | 6572.1 | 367 | -132.2
| 6659 | 34.8 | 92.5 | 6598.7 | 366.3 | -114.5
| 6690 | 37.2 | 93.1 | 6623.8 | 365.4 | -96.3
| 6722 | 39.7 | 92.5 | 6648.9 | 364.4 | -76.5
| 6753 | 42.3 | 91.8 | 6672.3 | 363.6 | -56.1
| 6785 | 44.9 | 91.3 | 6695.4 | 363 | -34.1
| 6816 | 47.4 | 91.6 | 6716.9 | 362.5 | -11.7
| 6848 | 49.8 | 90.5 | 6738.1 | 362 | 12.3
| 6879 | 51.9 | 89.5 | 6757.6 | 362 | 36.3
| 6911 | 54 | 88.2 | 6776.9 | 362.6 | 61.8
| 6942 | 56.1 | 87.7 | 6794.7 | 363.5 | 87.2
| 6974 | 58.2 | 88 | 6812 | 364.5 | 114.1
| 7007 | 60 | 88.9 | 6829 | 365.2 | 142.4
| 7078 | 60.5 | 90.2 | 6864.2 | 365.7 | 204
| 7110 | 62.5 | 90 | 6879.5 | 365.7 | 232.1
| 7141 | 65.5 | 90.4 | 6893.1 | 365.6 | 260
| 7173 | 68.4 | 90.9 | 6905.6 | 365.2 | 289.4
| 7204 | 71.4 | 90.3 | 6916.2 | 364.9 | 318.5
| 7236 | 73.4 | 90.2 | 6925.9 | 364.8 | 349
| 7267 | 75.8 | 90.1 | 6934.1 | 364.7 | 378.9
| 7299 | 78.3 | 89.9 | 6941.3 | 364.7 | 410.1
| 7330 | 80.7 | 89.6 | 6947 | 364.9 | 440.6
| 7362 | 83.5 | 89 | 6951.4 | 365.3 | 472.3
| 7393 | 85.8 | 89.4 | 6954.2 | 365.7 | 503.1
| 7393 | 85.8 | 89.4 | 6954.3 | 365.7 | 503.2
| 7425 | 88.2 | 89.1 | 6955.9 | 366.1 | 535.1
| 7520 | 90.4 | 90.1 | 6957.1 | 366.8 | 630.1
| 7614 | 90.4 | 89.1 | 6956.4 | 367.4 | 724.1
| 7709 | 89.6 | 89.3 | 6956.4 | 368.7 | 819.1
| 7804 | 88.5 | 90.9 | 6958 | 368.6 | 914.1
| 7898 | 88.1 | 92.5 | 6960.8 | 365.8 | 1008
| 7993 | 86.9 | 91.3 | 6964.9 | 362.6 | 1102.8
| 8088 | 87.4 | 88.7 | 6969.7 | 362.6 | 1197.7
| 8182 | 87.4 | 89.5 | 6973.9 | 364.1 | 1291.6
| 8277 | 86.6 | 89.2 | 6978.9 | 365.2 | 1386.5
| 8371 | 86.2 | 88.5 | 6984.8 | 367.1 | 1480.3
| 8466 | 86 | 89 | 6991.3 | 369.1 | 1575
| 8561 | 88.1 | 90.1 | 6996.2 | 369.9 | 1669.9
| 8655 | 89.3 | 90.5 | 6998.3 | 369.4 | 1763.8
| 8750 | 88.6 | 91.4 | 7000 | 367.8 | 1858.8
| 8845 | 88.8 | 92.1 | 7002.2 | 364.9 | 1953.7
| 8939 | 88.2 | 91.8 | 7004.6 | 361.7 | 2047.7
| 9034 | 86.4 | 91.5 | 7009.1 | 359 | 2142.5
| 9129 | 86.5 | 91.7 | 7015 | 356.3 | 2237.3
| 9223 | 86.7 | 92.6 | 7020.6 | 352.8 | 2331
| 9318 | 86.6 | 92.2 | 7026.1 | 348.9 | 2425.8
| 9413 | 86.9 | 91.4 | 7031.5 | 345.9 | 2520.6
| 9507 | 88.6 | 92.7 | 7035.2 | 342.5 | 2614.5
| 9602 | 87.5 | 91.2 | 7038.4 | 339.3 | 2709.3
| 9697 | 88.6 | 89.8 | 7041.7 | 338.5 | 2804.3
| 9791 | 86 | 89.5 | 7046.1 | 339 | 2898.2
| 9886 | 87.7 | 90.2 | 7051.3 | 339.3 | 2993
| 9981 | 87.2 | 87.6 | 7055.5 | 341.1 | 3087.9
| 10075 | 87.4 | 86.8 | 7060 | 345.7 | 3181.7
| 10170 | 87 | 83.8 | 7064.6 | 353.5 | 3276.2
| 10264 | 88 | 84.1 | 7068.7 | 363.4 | 3369.6
| 10359 | 88.9 | 84.5 | 7071.3 | 372.8 | 3464.1
| 10454 | 90.8 | 87.4 | 7071.5 | 379.5 | 3558.9
| 10548 | 91.8 | 89.6 | 7069.4 | 382 | 3652.8
| 10643 | 92.6 | 91.1 | 7065.7 | 381.4 | 3747.7
| 10737 | 93.3 | 91.1 | 7060.9 | 379.6 | 3841.6
| 10832 | 90.4 | 91.5 | 7057.8 | 377.4 | 3936.5
| 10927 | 90.4 | 92.1 | 7057.2 | 374.4 | 4031.5
| 11021 | 86.9 | 92.3 | 7059.4 | 370.8 | 4125.4
| 11116 | 88.5 | 93.5 | 7063.2 | 366 | 4220.2
| 11210 | 90.7 | 94.5 | 7063.9 | 359.5 | 4313.9
| 11305 | 89.5 | 94.2 | 7063.7 | 352.3 | 4408.6
| 11373 | 90.3 | 94.1 | 7063.8 | 347.3 | 4476.5
| 11427 | 90.3 | 94.1 | 7063.5 | 343.5 | 4530.3

## Lookup (hidden)
North Reference | RetunValue | Grid Type | ReturnValue | Deviation Indicator | ReturnValue
| 2 |  | 0 |  | 4
True |  | SPCS-Colorado Central-NAD27 |  | Directional
Grid |  | SPCS-Colorado Central-NAD83 |  | High Angle
|  | SPCS-Colorado North-NAD27 |  | Horizontal
SPCS-Colorado North-NAD83
SPCS-Colorado South-NAD27
SPCS-Colorado South-NAD83
UTM-Zone 12 NAD27
UTM-Zone 12 NAD83
UTM-Zone 13 NAD27
UTM-Zone 13 NAD83