## Data
Header Information | measured depth (ft) | inclination (°) | azimuth (°) | true vertical depth (ft) | northing +N/-S (ft) | easting +E/-W (ft)
Operator Name | 0 | 0 | 0 | 0 | 0 | 0
Encana Oil & Gas | 143 | 0.57 | 103.8 | 143 | -0.2 | 0.7
Operator Number | 235 | 0.35 | 149.24 | 235 | -0.5 | 1.3
100185 | 327 | 0.57 | 278.7 | 327 | -0.7 | 1
Well Name and Number | 419 | 1.01 | 303.92 | 419 | -0.2 | -0.2
Qualls 3E-28H | 511 | 1.58 | 298.91 | 511 | 0.9 | -1.9
API Number (if available) | 603 | 2.42 | 304.19 | 602.9 | 2.6 | -4.7
| 695 | 3.08 | 295.4 | 694.8 | 4.8 | -8.5
Location: QQ SEC TWP RGE | 787 | 4.09 | 293.73 | 786.6 | 7.1 | -13.7
S28-T3N-R68W | 900 | 5 | 289.2 | 899.3 | 10.4 | -22.1
Citing Type: Planned or Actual | 992 | 5.6 | 285.2 | 990.9 | 12.9 | -30.2
ACTUAL | 1083 | 6.3 | 284.1 | 1081.4 | 15.2 | -39.3
Deviation Indicator | 1175 | 6.9 | 277.1 | 1172.8 | 17.2 | -49.7
Horizontal | 1267 | 7.8 | 273.2 | 1264 | 18.2 | -61.4
North Reference | 1359 | 7.7 | 270.3 | 1355.2 | 18.6 | -73.8
True | 1451 | 7.1 | 267.2 | 1446.4 | 18.3 | -85.7
Grid Type | 1545 | 7.6 | 270.6 | 1539.6 | 18.1 | -97.7
#VALUE! | 1640 | 8.1 | 273.8 | 1633.7 | 18.6 | -110.6
| 1734 | 8.4 | 272.2 | 1726.8 | 19.3 | -124.1
| 1829 | 8.4 | 272.5 | 1820.8 | 19.9 | -138
| 1924 | 7.5 | 273.2 | 1914.8 | 20.5 | -151.1
| 2018 | 7.7 | 271.6 | 2008 | 21.1 | -163.5
| 2113 | 7.7 | 277.9 | 2102.2 | 22.1 | -176.2
| 2208 | 8.2 | 280 | 2196.2 | 24.2 | -189.2
| 2302 | 7.9 | 278.3 | 2289.3 | 26.3 | -202.1
| 2397 | 7.4 | 275.1 | 2383.5 | 27.7 | -214.7
| 2492 | 6.9 | 274.5 | 2477.7 | 28.7 | -226.5
| 2586 | 5.8 | 275.8 | 2571.2 | 29.7 | -236.8
| 2681 | 4.7 | 277.8 | 2665.8 | 30.7 | -245.5
| 2776 | 3.4 | 274.7 | 2760.5 | 31.4 | -252.1
| 2870 | 1.6 | 245.5 | 2854.4 | 31.1 | -256.1
| 2965 | 0.4 | 221.5 | 2949.4 | 30.3 | -257.5
| 3059 | 0.5 | 168.9 | 3043.4 | 29.7 | -257.7
| 3154 | 0.7 | 244.2 | 3138.4 | 29 | -258.1
| 3249 | 1.6 | 217.6 | 3233.4 | 27.7 | -259.4
| 3343 | 1.4 | 204 | 3327.4 | 25.6 | -260.7
| 3438 | 1.8 | 130.2 | 3422.3 | 23.6 | -260
| 3533 | 2.3 | 109.1 | 3517.3 | 22 | -257.1
| 3627 | 2 | 119.3 | 3611.2 | 20.6 | -253.9
| 3722 | 1.4 | 127.9 | 3706.2 | 19.1 | -251.5
| 3816 | 1 | 105.9 | 3800.1 | 18.1 | -249.8
| 3911 | 1.1 | 19.1 | 3895.1 | 18.8 | -248.7
| 4006 | 1.5 | 332.5 | 3990.1 | 20.7 | -249
| 4101 | 2.2 | 305.5 | 4085.1 | 22.9 | -251.1
| 4195 | 1.4 | 298.5 | 4179 | 24.5 | -253.6
| 4290 | 0.1 | 57.8 | 4274 | 25.1 | -254.5
| 4384 | 0.9 | 78.5 | 4368 | 25.3 | -253.7
| 4479 | 1.1 | 91 | 4463 | 25.4 | -252.1
| 4573 | 1.1 | 99.9 | 4557 | 25.2 | -250.3
| 4668 | 1.5 | 64.9 | 4651.9 | 25.6 | -248.2
| 4763 | 0.8 | 40.3 | 4746.9 | 26.6 | -246.7
| 4857 | 0.8 | 56.3 | 4840.9 | 27.5 | -245.7
| 4952 | 1 | 76.9 | 4935.9 | 28.1 | -244.4
| 5047 | 0.4 | 42.4 | 5030.9 | 28.5 | -243.3
| 5141 | 0.7 | 287 | 5124.9 | 28.9 | -243.7
| 5236 | 0.9 | 216.5 | 5219.9 | 28.5 | -244.7
| 5330 | 1.7 | 219.4 | 5313.9 | 26.8 | -246
| 5425 | 1.9 | 215.9 | 5408.8 | 24.4 | -247.8
| 5520 | 1.6 | 229.9 | 5503.8 | 22.3 | -249.7
| 5615 | 1 | 246.2 | 5598.8 | 21.1 | -251.5
| 5709 | 0.7 | 236.3 | 5692.7 | 20.5 | -252.7
| 5803 | 0.7 | 237.6 | 5786.7 | 19.8 | -253.7
| 5898 | 0.5 | 224.8 | 5881.7 | 19.2 | -254.5
| 5992 | 0.6 | 230.9 | 5975.7 | 18.6 | -255.2
| 6087 | 0.9 | 282.8 | 6070.7 | 18.5 | -256.3
| 6181 | 1 | 296.2 | 6164.7 | 19 | -257.7
| 6276 | 1.3 | 279.9 | 6259.7 | 19.6 | -259.5
| 6370 | 0.4 | 75.4 | 6353.7 | 19.8 | -260.3
| 6402 | 4.1 | 94.6 | 6385.6 | 19.8 | -259
| 6433 | 7.8 | 89.9 | 6416.5 | 19.7 | -255.8
| 6465 | 10.8 | 87.9 | 6448 | 19.8 | -250.6
| 6496 | 13.1 | 85.2 | 6478.4 | 20.2 | -244.2
| 6528 | 15 | 84.5 | 6509.4 | 20.9 | -236.5
| 6559 | 17.3 | 86.1 | 6539.2 | 21.6 | -227.9
| 6591 | 19.6 | 89.1 | 6569.5 | 22 | -217.8
| 6622 | 21.1 | 91.1 | 6598.6 | 22 | -207
| 6654 | 22.9 | 91 | 6628.3 | 21.8 | -195
| 6685 | 25.1 | 91.8 | 6656.6 | 21.5 | -182.4
| 6717 | 27.6 | 91.9 | 6685.3 | 21 | -168.2
| 6748 | 30.3 | 91.5 | 6712.4 | 20.5 | -153.2
| 6780 | 33 | 91.6 | 6739.6 | 20.1 | -136.4
| 6812 | 36 | 92.4 | 6766 | 19.5 | -118.3
| 6843 | 38.7 | 93.8 | 6790.6 | 18.4 | -99.6
| 6875 | 42.3 | 93.3 | 6815 | 17.1 | -78.8
| 6912 | 46.2 | 91.2 | 6841.5 | 16.2 | -53
| 6992 | 51.5 | 85.9 | 6894.1 | 17.8 | 7.1
| 7023 | 52.6 | 86.4 | 6913.2 | 19.4 | 31.5
| 7055 | 53.7 | 88.5 | 6932.4 | 20.6 | 57.1
| 7086 | 56.4 | 88.3 | 6950.1 | 21.3 | 82.5
| 7118 | 58.9 | 88.6 | 6967.3 | 22 | 109.5
| 7149 | 60.4 | 89.2 | 6982.9 | 22.5 | 136.3
| 7181 | 62.4 | 86.9 | 6998.2 | 23.5 | 164.3
| 7212 | 63.4 | 86.3 | 7012.4 | 25.1 | 191.9
| 7244 | 64.9 | 87 | 7026.3 | 26.8 | 220.6
| 7275 | 66.9 | 87.7 | 7039 | 28.1 | 248.9
| 7307 | 68.4 | 89.3 | 7051.1 | 28.9 | 278.5
| 7338 | 71.8 | 89.8 | 7061.7 | 29.1 | 307.6
| 7370 | 72.8 | 91 | 7071.4 | 28.9 | 338.1
| 7402 | 75.8 | 89.5 | 7080.1 | 28.8 | 368.9
| 7433 | 79 | 89 | 7086.8 | 29.2 | 399.2
| 7465 | 82.2 | 89.3 | 7092.1 | 29.6 | 430.7
| 7496 | 85.1 | 89.9 | 7095.5 | 29.8 | 461.5
| 7528 | 88.3 | 90.3 | 7097.3 | 29.8 | 493.5
| 7622 | 88.4 | 88.4 | 7100 | 30.8 | 587.4
| 7717 | 87.8 | 88.5 | 7103.2 | 33.4 | 682.3
| 7812 | 88.8 | 87.3 | 7106 | 36.9 | 777.2
| 7906 | 89.3 | 89.3 | 7107.6 | 39.7 | 871.2
| 8001 | 89.9 | 90.3 | 7108.2 | 40 | 966.2
| 8095 | 89.2 | 90 | 7109 | 39.8 | 1060.1
| 8190 | 88.6 | 90.4 | 7110.8 | 39.4 | 1155.1
| 8285 | 88.6 | 90.7 | 7113.1 | 38.5 | 1250.1
| 8379 | 89.7 | 90.4 | 7114.5 | 37.6 | 1344.1
| 8474 | 89.3 | 89 | 7115.3 | 38.1 | 1439.1
| 8569 | 88.7 | 86.1 | 7117 | 42.2 | 1534
| 8663 | 90.2 | 84.1 | 7117.9 | 50.2 | 1627.6
| 8663 | 90.2 | 84.1 | 7117.9 | 50.2 | 1627.6
| 8758 | 91.8 | 86 | 7116.2 | 58.4 | 1722.2
| 8853 | 90.6 | 89.5 | 7114.2 | 62.1 | 1817.1
| 8947 | 91.8 | 90 | 7112.3 | 62.5 | 1911.1
| 9042 | 90.5 | 92.7 | 7110.4 | 60.3 | 2006.1
| 9073 | 90.9 | 92.9 | 7110 | 58.8 | 2037
| 9105 | 90.5 | 92.3 | 7109.6 | 57.3 | 2069
| 9136 | 88.9 | 94.1 | 7109.8 | 55.6 | 2099.9
| 9136 | 88.9 | 94.1 | 7109.8 | 55.6 | 2099.9
| 9168 | 87.8 | 95.1 | 7110.7 | 53 | 2131.8
| 9200 | 86.6 | 96.1 | 7112.2 | 49.9 | 2163.6
| 9231 | 85.1 | 95.7 | 7114.5 | 46.7 | 2194.4
| 9263 | 86 | 97.4 | 7117 | 43.1 | 2226.1
| 9326 | 88.1 | 96.1 | 7120.2 | 35.7 | 2288.5
| 9389 | 88.5 | 96.7 | 7122.1 | 28.7 | 2351.1
| 9421 | 88 | 96.3 | 7123.1 | 25.1 | 2382.9
| 9515 | 88.4 | 96.7 | 7126 | 14.4 | 2476.2
| 9578 | 88 | 97.5 | 7128 | 6.7 | 2538.7
| 9610 | 86.6 | 96.1 | 7129.5 | 2.9 | 2570.5
| 9704 | 87.5 | 91.5 | 7134.3 | -3.3 | 2664.1
| 9799 | 90.3 | 86.4 | 7136.2 | -1.6 | 2759
| 9894 | 88.3 | 85.5 | 7137.3 | 5.1 | 2853.8
| 9988 | 87.6 | 87.7 | 7140.7 | 10.7 | 2947.5
| 10083 | 87.8 | 87.6 | 7144.5 | 14.6 | 3042.4
| 10177 | 90.5 | 88.1 | 7145.9 | 18.1 | 3136.3
| 10272 | 91.2 | 87.5 | 7144.5 | 21.7 | 3231.2
| 10367 | 89.3 | 87.3 | 7144.1 | 26.1 | 3326.1
| 10461 | 89.7 | 86.9 | 7144.9 | 30.8 | 3420
| 10556 | 91.1 | 86.8 | 7144.2 | 36 | 3514.8
| 10650 | 88.1 | 85.9 | 7144.9 | 42 | 3608.6
| 10745 | 87.9 | 86.8 | 7148.2 | 48.1 | 3703.4
| 10840 | 87.9 | 86.1 | 7151.7 | 53.9 | 3798.1
| 10934 | 88.8 | 87.7 | 7154.4 | 59 | 3892
| 10966 | 88.7 | 90.7 | 7155.1 | 59.5 | 3923.9
| 10997 | 89.5 | 91.2 | 7155.6 | 58.9 | 3954.9
| 11029 | 89.1 | 90.4 | 7156 | 58.5 | 3986.9
| 11061 | 88.6 | 89.8 | 7156.6 | 58.4 | 4018.9
| 11092 | 88.6 | 87.4 | 7157.4 | 59.2 | 4049.9
| 11124 | 88.7 | 87.4 | 7158.1 | 60.7 | 4081.9
| 11155 | 89.3 | 86.9 | 7158.7 | 62.2 | 4112.8
| 11187 | 88.7 | 82.4 | 7159.2 | 65.2 | 4144.7
| 11218 | 88.8 | 80.4 | 7159.9 | 69.8 | 4175.3
| 11250 | 89 | 78.1 | 7160.5 | 75.8 | 4206.7
| 11305 | 89 | 78.1 | 7161.5 | 87.1 | 4260.6

## Lookup (hidden)
North Reference | RetunValue | Grid Type | ReturnValue | Deviation Indicator | ReturnValue
| 2 |  | 0 |  | 4
True |  | SPCS-Colorado Central-NAD27 |  | Directional
Grid |  | SPCS-Colorado Central-NAD83 |  | High Angle
|  | SPCS-Colorado North-NAD27 |  | Horizontal
SPCS-Colorado North-NAD83
SPCS-Colorado South-NAD27
SPCS-Colorado South-NAD83
UTM-Zone 12 NAD27
UTM-Zone 12 NAD83
UTM-Zone 13 NAD27
UTM-Zone 13 NAD83