## Data
Header Information | measured depth (ft) | inclination (°) | azimuth (°) | true vertical depth (ft) | northing +N/-S (ft) | easting +E/-W (ft)
Operator Name | 0 | 0 | 0 | 0 | 0 | 0
Encana Oil & Gas | 143 | 1.1 | 250.6 | 143 | -0.5 | -1.3
Operator Number | 235 | 1.6 | 244.4 | 235 | -1.3 | -3.3
100185 | 327 | 2.9 | 235.2 | 326.9 | -3.2 | -6.4
Well Name and Number | 419 | 3.69 | 222.5 | 418.7 | -6.7 | -10.3
Qualls 3G-28H | 511 | 4.79 | 209.88 | 510.5 | -12.2 | -14.2
API Number (if available) | 603 | 5.8 | 197.9 | 602.1 | -20 | -17.5
| 695 | 6.99 | 190.81 | 693.5 | -29.9 | -20
Location: QQ SEC TWP RGE | 800 | 8.09 | 187.82 | 797.6 | -43.5 | -22.2
S28-T3N-R68W | 920 | 8.2 | 188.1 | 916.4 | -60.3 | -24.6
Citing Type: Planned or Actual | 1012 | 8.8 | 191.7 | 1007.4 | -73.7 | -26.9
ACTUAL | 1104 | 11.3 | 201.2 | 1098 | -89 | -31.6
Deviation Indicator | 1196 | 10.2 | 201.2 | 1188.4 | -105 | -37.8
Horizontal | 1288 | 9.2 | 202 | 1279.1 | -119.4 | -43.5
North Reference | 1380 | 8.2 | 199.4 | 1370 | -132.4 | -48.4
True | 1472 | 9.1 | 201.9 | 1460.9 | -145.4 | -53.3
Grid Type | 1564 | 8.3 | 196.1 | 1551.9 | -158.5 | -57.9
#VALUE! | 1656 | 11 | 198 | 1642.6 | -173.2 | -62.4
| 1747 | 9.5 | 188.4 | 1732.1 | -188.9 | -66.2
| 1839 | 10 | 195.2 | 1822.8 | -204.1 | -69.4
| 1931 | 11.4 | 200.4 | 1913.2 | -220.4 | -74.7
| 2026 | 10.9 | 192.9 | 2006.4 | -237.9 | -80
| 2120 | 9.7 | 203.5 | 2098.9 | -253.9 | -85.1
| 2215 | 9 | 199.4 | 2192.6 | -268.2 | -90.8
| 2309 | 10.5 | 205.2 | 2285.3 | -282.9 | -96.9
| 2404 | 9.8 | 200.4 | 2378.8 | -298.3 | -103.4
| 2499 | 9.2 | 196.3 | 2472.5 | -313.2 | -108.3
| 2593 | 8.4 | 192.4 | 2565.4 | -327.1 | -111.9
| 2688 | 9.7 | 199.7 | 2659.2 | -341.4 | -116.1
| 2783 | 8.9 | 198.6 | 2753 | -355.9 | -121.1
| 2877 | 10 | 211.3 | 2845.7 | -369.8 | -127.7
| 2972 | 11.6 | 217.3 | 2939 | -384.4 | -137.8
| 3067 | 9.6 | 214.6 | 3032.4 | -398.5 | -148
| 3161 | 11 | 206.1 | 3124.9 | -413 | -156.4
| 3256 | 9.4 | 207.9 | 3218.4 | -428 | -164.1
| 3350 | 10.3 | 203.3 | 3311 | -442.5 | -171
| 3445 | 9.5 | 201.2 | 3404.6 | -457.6 | -177.2
| 3540 | 11.5 | 197.1 | 3498 | -474 | -182.8
| 3634 | 11.7 | 195.3 | 3590.1 | -492.2 | -188.1
| 3729 | 11.3 | 193.5 | 3683.1 | -510.5 | -192.8
| 3824 | 9.6 | 190.1 | 3776.6 | -527.3 | -196.3
| 3918 | 9.6 | 207.3 | 3869.3 | -542 | -201.3
| 4013 | 8.5 | 209 | 3963.1 | -555.2 | -208.4
| 4108 | 8.4 | 208.8 | 4057.1 | -567.4 | -215.1
| 4202 | 7.4 | 212.6 | 4150.2 | -578.6 | -221.7
| 4297 | 6.9 | 210 | 4244.4 | -588.6 | -227.8
| 4392 | 6.9 | 214.2 | 4338.7 | -598.3 | -233.9
| 4486 | 7.6 | 228 | 4432 | -607.1 | -241.7
| 4581 | 7.9 | 212 | 4526.1 | -616.9 | -249.8
| 4675 | 7.1 | 198.3 | 4619.3 | -627.9 | -255
| 4770 | 6 | 198.6 | 4713.7 | -638.2 | -258.5
| 4864 | 5.3 | 172.2 | 4807.3 | -647.1 | -259.5
| 4959 | 4 | 175.1 | 4902 | -654.8 | -258.6
| 5054 | 3.3 | 175.6 | 4996.8 | -660.8 | -258.1
| 5148 | 0.9 | 121.6 | 5090.7 | -663.9 | -257.2
| 5243 | 0.2 | 136.5 | 5185.7 | -664.4 | -256.5
| 5338 | 0.3 | 27.1 | 5280.7 | -664.3 | -256.3
| 5432 | 1.5 | 72.6 | 5374.7 | -663.7 | -255
| 5527 | 3 | 73 | 5469.6 | -662.6 | -251.4
| 5622 | 1.8 | 59.7 | 5564.5 | -661.1 | -247.8
| 5716 | 1 | 25.5 | 5658.5 | -659.6 | -246.1
| 5810 | 1.8 | 86.9 | 5752.5 | -658.8 | -244.3
| 5905 | 1.2 | 79.8 | 5847.4 | -658.6 | -241.8
| 5999 | 0.5 | 72.5 | 5941.4 | -658.3 | -240.5
| 6094 | 0.4 | 350.4 | 6036.4 | -657.8 | -240.1
| 6189 | 0.7 | 338.5 | 6131.4 | -656.9 | -240.4
| 6283 | 0.7 | 317.9 | 6225.4 | -656 | -241
| 6346 | 0.7 | 307.1 | 6288.4 | -655.5 | -241.6
| 6378 | 0.9 | 296.5 | 6320.4 | -655.2 | -241.9
| 6409 | 1.3 | 79.8 | 6351.4 | -655.1 | -241.8
| 6441 | 5.3 | 94.5 | 6383.3 | -655.1 | -240
| 6472 | 8.7 | 103.7 | 6414.1 | -655.8 | -236.3
| 6504 | 12.5 | 102.5 | 6445.6 | -657.1 | -230.5
| 6536 | 15.6 | 100.4 | 6476.6 | -658.6 | -222.9
| 6567 | 19.7 | 99 | 6506.1 | -660.2 | -213.7
| 6599 | 23.6 | 99.4 | 6535.9 | -662.1 | -202
| 6630 | 26.3 | 97.9 | 6564 | -664.1 | -189.1
| 6662 | 27.9 | 93.8 | 6592.5 | -665.5 | -174.6
| 6693 | 30.7 | 90.4 | 6619.5 | -666.1 | -159.4
| 6725 | 33.7 | 88.5 | 6646.6 | -665.9 | -142.4
| 6756 | 36.1 | 89.2 | 6672 | -665.5 | -124.7
| 6788 | 37.4 | 89.5 | 6697.6 | -665.3 | -105.5
| 6819 | 40.9 | 90.1 | 6721.7 | -665.3 | -85.9
| 6851 | 43.6 | 90.9 | 6745.4 | -665.4 | -64.4
| 6882 | 47.1 | 88.7 | 6767.1 | -665.4 | -42.4
| 6914 | 50.1 | 88.5 | 6788.3 | -664.8 | -18.4
| 6945 | 51.9 | 89.9 | 6807.8 | -664.4 | 5.7
| 6960 | 52.9 | 90.5 | 6817 | -664.5 | 17.6
| 7046 | 53.7 | 90.1 | 6868.4 | -664.8 | 86.5
| 7141 | 55.2 | 89 | 6923.6 | -664.2 | 163.8
| 7172 | 53.1 | 88.7 | 6941.7 | -663.7 | 188.9
| 7203 | 53.9 | 88.7 | 6960.2 | -663.2 | 213.9
| 7235 | 56.4 | 87.9 | 6978.5 | -662.4 | 240.1
| 7267 | 59.6 | 87.2 | 6995.4 | -661.2 | 267.2
| 7298 | 62.2 | 86.8 | 7010.5 | -659.8 | 294.3
| 7330 | 64.6 | 88.3 | 7024.8 | -658.6 | 322.8
| 7361 | 66.9 | 89.4 | 7037.6 | -658 | 351.1
| 7393 | 68.1 | 89.4 | 7049.8 | -657.7 | 380.7
| 7424 | 70.6 | 89.6 | 7060.7 | -657.4 | 409.7
| 7456 | 73.5 | 90 | 7070.6 | -657.3 | 440.1
| 7487 | 75.8 | 90.1 | 7078.8 | -657.4 | 470
| 7519 | 76.2 | 89.7 | 7086.5 | -657.3 | 501
| 7550 | 77.5 | 91 | 7093.6 | -657.5 | 531.2
| 7582 | 80.2 | 92.3 | 7099.8 | -658.4 | 562.6
| 7614 | 83.1 | 93.6 | 7104.4 | -660 | 594.2
| 7645 | 86 | 93 | 7107.4 | -661.8 | 625
| 7677 | 88 | 92.8 | 7109.1 | -663.4 | 656.9
| 7708 | 89.3 | 92.3 | 7109.8 | -664.8 | 687.9
| 7803 | 89.4 | 91 | 7110.9 | -667.5 | 782.9
| 7898 | 88.9 | 90 | 7112.3 | -668.4 | 877.8
| 7992 | 89 | 90.4 | 7114 | -668.7 | 971.8
| 8087 | 88.8 | 89 | 7115.8 | -668.2 | 1066.8
| 8181 | 89 | 89.6 | 7117.6 | -667 | 1160.8
| 8276 | 87.4 | 88.5 | 7120.6 | -665.5 | 1255.7
| 8371 | 86 | 88.7 | 7126.1 | -663.2 | 1350.5
| 8465 | 87.4 | 88.9 | 7131.5 | -661.2 | 1444.3
| 8560 | 89.1 | 90.8 | 7134.4 | -660.9 | 1539.3
| 8654 | 89.4 | 90.8 | 7135.6 | -662.3 | 1633.3
| 8749 | 87.9 | 90.8 | 7137.9 | -663.6 | 1728.2
| 8844 | 87.4 | 88.7 | 7141.8 | -663.2 | 1823.2
| 8938 | 88.5 | 89.6 | 7145.1 | -661.8 | 1917.1
| 9033 | 88.7 | 90.9 | 7147.4 | -662.2 | 2012
| 9128 | 87.7 | 90 | 7150.4 | -662.9 | 2107
| 9222 | 87.6 | 87.9 | 7154.3 | -661.2 | 2200.9
| 9317 | 89.3 | 88.8 | 7156.8 | -658.5 | 2295.8
| 9412 | 89.1 | 88.7 | 7158.2 | -656.4 | 2390.8
| 9506 | 89.5 | 89.1 | 7159.3 | -654.6 | 2484.8
| 9601 | 89 | 88.6 | 7160.6 | -652.7 | 2579.7
| 9696 | 88.9 | 88.1 | 7162.3 | -650 | 2674.7
| 9790 | 89 | 88.9 | 7164 | -647.5 | 2768.6
| 9885 | 89.1 | 89 | 7165.6 | -645.8 | 2863.6
| 9980 | 90.1 | 89 | 7166.3 | -644.1 | 2958.6
| 10074 | 89.4 | 90.8 | 7166.7 | -643.9 | 3052.6
| 10169 | 89.6 | 91.3 | 7167.5 | -645.7 | 3147.6
| 10263 | 89.8 | 91.7 | 7168 | -648.1 | 3241.5
| 10358 | 89.9 | 91.3 | 7168.2 | -650.6 | 3336.5
| 10453 | 88.1 | 88.3 | 7169.9 | -650.3 | 3431.5
| 10547 | 87.5 | 87.2 | 7173.5 | -646.6 | 3525.3
| 10642 | 89 | 88.8 | 7176.4 | -643.3 | 3620.2
| 10736 | 88.8 | 89.8 | 7178.2 | -642.1 | 3714.2
| 10831 | 89.2 | 91.7 | 7179.9 | -643.4 | 3809.2
| 10926 | 89.4 | 92 | 7181 | -646.5 | 3904.1
| 11020 | 89.8 | 91.8 | 7181.7 | -649.6 | 3998
| 11115 | 90 | 92.1 | 7181.9 | -652.8 | 4093
| 11210 | 89.2 | 90.4 | 7182.5 | -654.9 | 4188
| 11304 | 87.7 | 88.5 | 7185.1 | -654 | 4281.9
| 11399 | 87.4 | 88.4 | 7189.1 | -651.4 | 4376.8
| 11500 | 87.9 | 88.8 | 7193.3 | -648.9 | 4477.7
| 11555 | 88.2 | 88.8 | 7195.1 | -647.8 | 4532.6

## Lookup (hidden)
North Reference | RetunValue | Grid Type | ReturnValue | Deviation Indicator | ReturnValue
| 2 |  | 0 |  | 4
True |  | SPCS-Colorado Central-NAD27 |  | Directional
Grid |  | SPCS-Colorado Central-NAD83 |  | High Angle
|  | SPCS-Colorado North-NAD27 |  | Horizontal
SPCS-Colorado North-NAD83
SPCS-Colorado South-NAD27
SPCS-Colorado South-NAD83
UTM-Zone 12 NAD27
UTM-Zone 12 NAD83
UTM-Zone 13 NAD27
UTM-Zone 13 NAD83