## Data
Header Information | measured depth (ft) | inclination (°) | azimuth (°) | true vertical depth (ft) | northing +N/-S (ft) | easting +E/-W (ft)
Operator Name | 0 | 0 | 0 | 0 | 0 | 0
EnCana Oli & Gas | 182 | 0.6 | 121.9 | 182 | -0.5 | 0.8
Operator Number | 211 | 0.4 | 57.6 | 211 | -0.5 | 1
100185 | 241 | 0.9 | 47 | 241 | -0.3 | 1.3
Well Name and Number | 272 | 1.2 | 28.2 | 272 | 0.1 | 1.6
Federal 31-4D | 302 | 1.3 | 15.2 | 302 | 0.7 | 1.9
API Number (if available) | 333 | 1.8 | 2.9 | 333 | 1.6 | 2
| 364 | 2.3 | 352.2 | 364 | 2.7 | 1.9
Location: QQ SEC TWP RGE | 394 | 2.9 | 340.9 | 393.9 | 4 | 1.6
31 7S 95W | 425 | 3.4 | 339.3 | 424.9 | 5.6 | 1
Citing Type: Planned or Actual | 455 | 4.2 | 338.8 | 454.8 | 7.4 | 0.3
ACTUAL | 485 | 5.1 | 336.1 | 484.7 | 9.7 | -0.7
Deviation Indicator | 515 | 6.2 | 337.8 | 514.6 | 12.4 | -1.8
Directional | 546 | 7.2 | 339.4 | 545.3 | 15.8 | -3.1
North Reference | 576 | 8.5 | 339 | 575.1 | 19.6 | -4.6
True | 606 | 9.9 | 338 | 604.7 | 24.1 | -6.3
Grid Type | 637 | 11.6 | 337.7 | 635.1 | 29.4 | -8.5
#VALUE! | 667 | 13.3 | 336.7 | 664.4 | 35.4 | -11
| 698 | 15.3 | 336.3 | 694.5 | 42.4 | -14.1
| 728 | 16.9 | 335.5 | 723.3 | 50 | -17.5
| 759 | 18.2 | 335.8 | 752.8 | 58.5 | -21.3
| 851 | 23.1 | 339.6 | 838.9 | 88.6 | -33.5
| 942 | 24.8 | 338.3 | 922.1 | 123 | -46.8
| 1033 | 26.1 | 337.3 | 1004.2 | 159.2 | -61.6
| 1125 | 27.3 | 336.2 | 1086.4 | 197.2 | -77.9
| 1206 | 28 | 335.3 | 1158.2 | 231.5 | -93.4
| 1252 | 28 | 335.7 | 1198.8 | 251.1 | -102.3
| 1344 | 28.4 | 335.6 | 1279.9 | 290.7 | -120.2
| 1435 | 26.9 | 336.3 | 1360.5 | 329.3 | -137.4
| 1527 | 25.5 | 336.7 | 1443 | 366.5 | -153.6
| 1618 | 25.1 | 338.1 | 1525.3 | 402.4 | -168.6
| 1710 | 24.7 | 336.9 | 1608.7 | 438.2 | -183.4
| 1802 | 24.8 | 337 | 1692.3 | 473.7 | -198.5
| 1893 | 24.4 | 335.9 | 1775 | 508.4 | -213.6
| 1984 | 24.5 | 339.5 | 1857.9 | 543.2 | -227.9
| 2076 | 24 | 339 | 1941.8 | 578.6 | -241.3
| 2167 | 24.2 | 341.9 | 2024.8 | 613.6 | -253.7
| 2259 | 25.5 | 342.5 | 2108.3 | 650.4 | -265.5
| 2351 | 26.7 | 342.8 | 2190.9 | 689 | -277.6
| 2442 | 26.9 | 342.5 | 2272.2 | 728.2 | -289.8
| 2534 | 27.4 | 342.4 | 2354 | 768.2 | -302.5
| 2625 | 27.8 | 342 | 2434.7 | 808.3 | -315.4
| 2717 | 28.1 | 337.5 | 2515.9 | 848.8 | -330.3
| 2808 | 28.2 | 337.2 | 2596.2 | 888.4 | -346.8
| 2900 | 27.6 | 337 | 2677.5 | 928 | -363.6
| 2991 | 26.3 | 336.4 | 2758.6 | 965.9 | -379.9
| 3083 | 24.7 | 338.8 | 2841.6 | 1002.5 | -395
| 3174 | 22.6 | 337.7 | 2925 | 1036.4 | -408.5
| 3266 | 19.9 | 336.6 | 3010.7 | 1067.2 | -421.5
| 3357 | 18 | 337.4 | 3096.8 | 1094.4 | -433
| 3449 | 17.1 | 337.9 | 3184.5 | 1120 | -443.6
| 3540 | 15.9 | 339.4 | 3271.8 | 1144.1 | -453
| 3632 | 15.2 | 340.5 | 3360.4 | 1167.2 | -461.4
| 3723 | 13.9 | 340.2 | 3448.5 | 1188.8 | -469.1
| 3815 | 12.7 | 338.1 | 3538 | 1208.6 | -476.6
| 3909 | 10.2 | 336.3 | 3630.1 | 1225.8 | -483.8
| 3998 | 10.3 | 335.2 | 3717.7 | 1240.2 | -490.3
| 4089 | 8.9 | 331.5 | 3807.4 | 1253.8 | -497.1
| 4181 | 7.2 | 329.6 | 3898.5 | 1265 | -503.4
| 4272 | 5.6 | 330 | 3989 | 1273.8 | -508.5
| 4364 | 4.1 | 343.3 | 4080.6 | 1280.8 | -511.7
| 4455 | 3.3 | 349.9 | 4171.4 | 1286.5 | -513.1
| 4546 | 2.9 | 341.8 | 4262.3 | 1291.3 | -514.3
| 4638 | 2.7 | 333.1 | 4354.2 | 1295.4 | -516
| 4729 | 2.9 | 316.9 | 4445.1 | 1299 | -518.6
| 4821 | 1.7 | 274.7 | 4537 | 1300.8 | -521.5
| 4912 | 1 | 201.4 | 4628 | 1300.2 | -523.1
| 5004 | 1.1 | 209.6 | 4720 | 1298.7 | -523.9
| 5095 | 1.2 | 225.6 | 4811 | 1297.2 | -525
| 5187 | 0.5 | 190.8 | 4902.9 | 1296.2 | -525.7
| 5278 | 0.6 | 177.3 | 4993.9 | 1295.3 | -525.8
| 5370 | 0.9 | 192.2 | 5085.9 | 1294.1 | -525.9
| 5461 | 1.2 | 212.7 | 5176.9 | 1292.6 | -526.6
| 5553 | 0.7 | 136.4 | 5268.9 | 1291.4 | -526.7
| 5644 | 0.8 | 165.5 | 5359.9 | 1290.4 | -526.2
| 5735 | 1 | 188.6 | 5450.9 | 1289 | -526.1
| 5827 | 1 | 197.9 | 5542.9 | 1287.4 | -526.5
| 5918 | 1.5 | 197.4 | 5633.9 | 1285.5 | -527.1
| 6010 | 0.8 | 158.6 | 5725.8 | 1283.8 | -527.2
| 6102 | 0.5 | 100.1 | 5817.8 | 1283.1 | -526.6
| 6193 | 0.4 | 137.4 | 5908.8 | 1282.8 | -526
| 6284 | 0.4 | 203.3 | 5999.8 | 1282.3 | -525.9
| 6376 | 0.7 | 222.6 | 6091.8 | 1281.6 | -526.4
| 6440 | 0.8 | 232.2 | 6155.8 | 1281 | -527
| 6490 | 0.8 | 232.2 | 6205.8 | 1280.6 | -527.6

## Lookup (hidden)
North Reference | RetunValue | Grid Type | ReturnValue | Deviation Indicator | ReturnValue
| 2 |  | 0 |  | 2
True |  | SPCS-Colorado Central-NAD27 |  | Directional
Grid |  | SPCS-Colorado Central-NAD83 |  | High Angle
|  | SPCS-Colorado North-NAD27 |  | Horizontal
SPCS-Colorado North-NAD83
SPCS-Colorado South-NAD27
SPCS-Colorado South-NAD83
UTM-Zone 12 NAD27
UTM-Zone 12 NAD83
UTM-Zone 13 NAD27
UTM-Zone 13 NAD83