## Data
Header Information | measured depth (ft) | inclination (°) | azimuth (°) | true vertical depth (ft) | northing +N/-S (ft) | easting +E/-W (ft)
Operator Name | 0 | 0 | 0 | 0 | 0 | 0
Bonanza Creek | 2226.46 | 0 | 0 | 2226.46 | 0 | 0
Operator Number | 2300 | 1.47 | 326.78 | 2299.99 | 0.78917 | -0.51681
8960 | 2400 | 3.47 | 326.78 | 2399.89 | 4.3943 | -2.8777
Well Name and Number | 2500 | 5.47 | 326.78 | 2499.58 | 10.914 | -7.1474
State Seventy Holes A11-E14-3HNB | 2600 | 7.47 | 326.78 | 2598.94 | 20.3403 | -13.3204
API Number (if available) | 2700 | 9.47 | 326.78 | 2697.85 | 32.6616 | -21.3895
| 2800 | 11.47 | 326.78 | 2796.18 | 47.8631 | -31.3446
Location: QQ SEC TWP RGE | 2826.46 | 12 | 326.78 | 2822.08 | 52.3652 | -34.2929
NWNW SEC 3 4N 62W | 2900 | 12 | 326.78 | 2894.02 | 65.1563 | -42.6696
Citing Type: Planned or Actual | 3000 | 12 | 326.78 | 2991.83 | 82.5496 | -54.0601
PLANNED | 3100 | 12 | 326.78 | 3089.65 | 99.9429 | -65.4507
Deviation Indicator | 3200 | 12 | 326.78 | 3187.46 | 117.3363 | -76.8412
Horizontal | 3300 | 12 | 326.78 | 3285.28 | 134.7296 | -88.2318
North Reference | 3400 | 12 | 326.78 | 3383.09 | 152.1229 | -99.6223
0 | 3500 | 12 | 326.78 | 3480.9 | 169.5163 | -111.0129
Grid Type | 3600 | 12 | 326.78 | 3578.72 | 186.9096 | -122.4034
#VALUE! | 3700 | 12 | 326.78 | 3676.53 | 204.3029 | -133.794
| 3800 | 12 | 326.78 | 3774.35 | 221.6963 | -145.1845
| 3900 | 12 | 326.78 | 3872.16 | 239.0896 | -156.5751
| 4000 | 12 | 326.78 | 3969.98 | 256.4829 | -167.9656
| 4100 | 12 | 326.78 | 4067.79 | 273.8763 | -179.3562
| 4200 | 12 | 326.78 | 4165.61 | 291.2696 | -190.7467
| 4300 | 12 | 326.78 | 4263.42 | 308.6629 | -202.1373
| 4400 | 12 | 326.78 | 4361.24 | 326.0563 | -213.5278
| 4500 | 12 | 326.78 | 4459.05 | 343.4496 | -224.9184
| 4600 | 12 | 326.78 | 4556.87 | 360.8429 | -236.3089
| 4700 | 12 | 326.78 | 4654.68 | 378.2363 | -247.6995
| 4800 | 12 | 326.78 | 4752.5 | 395.6296 | -259.09
| 4900 | 12 | 326.78 | 4850.31 | 413.0229 | -270.4806
| 5000 | 12 | 326.78 | 4948.13 | 430.4163 | -281.8711
| 5097.26 | 12 | 326.78 | 5043.26 | 447.333 | -292.9496
| 5100 | 11.95 | 326.78 | 5045.94 | 447.8086 | -293.261
| 5200 | 9.95 | 326.78 | 5144.12 | 463.6987 | -303.6672
| 5300 | 7.95 | 326.78 | 5242.9 | 476.7128 | -312.1898
| 5400 | 5.95 | 326.78 | 5342.16 | 486.8351 | -318.8187
| 5500 | 3.95 | 326.78 | 5441.78 | 494.0532 | -323.5457
| 5600 | 1.95 | 326.78 | 5541.64 | 498.3584 | -326.3651
| 5697.26 | 0 | 0 | 5638.89 | 499.7428 | -327.2717
| 5700 | 0.3 | 176.67 | 5641.62 | 499.7357 | -327.2713
| 5800 | 11.3 | 176.67 | 5740.96 | 489.6626 | -326.6852
| 5900 | 22.3 | 176.67 | 5836.54 | 460.8525 | -325.0089
| 6000 | 33.3 | 176.67 | 5924.86 | 414.3641 | -322.304
| 6100 | 44.3 | 176.67 | 6002.68 | 351.9055 | -318.6698
| 6200 | 55.3 | 176.67 | 6067.12 | 275.7719 | -314.24
| 6300 | 66.3 | 176.67 | 6115.83 | 188.7609 | -309.1773
| 6333.63 | 70 | 176.67 | 6128.35 | 157.6049 | -307.3645
| 6400 | 70 | 176.67 | 6151.05 | 95.3428 | -303.7417
| 6403.63 | 70 | 176.67 | 6152.29 | 91.9375 | -303.5436
| 6500 | 80.6 | 176.67 | 6176.71 | -0.98804 | -298.1367
| 6585.45 | 90 | 176.67 | 6183.7 | -85.9116 | -293.1955
| 6600 | 90 | 176.67 | 6183.7 | -100.437 | -292.3503
| 6700 | 90 | 176.67 | 6183.7 | -200.2682 | -286.5416
| 6800 | 90 | 176.67 | 6183.7 | -300.0993 | -280.7329
| 6900 | 90 | 176.67 | 6183.7 | -399.9305 | -274.9243
| 7000 | 90 | 176.67 | 6183.7 | -499.7616 | -269.1156
| 7100 | 90 | 176.67 | 6183.7 | -599.5928 | -263.3069
| 7200 | 90 | 176.67 | 6183.7 | -699.4239 | -257.4982
| 7300 | 90 | 176.67 | 6183.7 | -799.2551 | -251.6896
| 7400 | 90 | 176.67 | 6183.7 | -899.0863 | -245.8809
| 7500 | 90 | 176.67 | 6183.7 | -998.9174 | -240.0722
| 7600 | 90 | 176.67 | 6183.7 | -1098.7486 | -234.2635
| 7700 | 90 | 176.67 | 6183.7 | -1198.5797 | -228.4549
| 7800 | 90 | 176.67 | 6183.7 | -1298.4109 | -222.6462
| 7900 | 90 | 176.67 | 6183.7 | -1398.242 | -216.8375
| 8000 | 90 | 176.67 | 6183.7 | -1498.0732 | -211.0288
| 8100 | 90 | 176.67 | 6183.7 | -1597.9043 | -205.2202
| 8200 | 90 | 176.67 | 6183.7 | -1697.7355 | -199.4115
| 8300 | 90 | 176.67 | 6183.7 | -1797.5666 | -193.6028
| 8400 | 90 | 176.67 | 6183.7 | -1897.3978 | -187.7941
| 8500 | 90 | 176.67 | 6183.7 | -1997.2289 | -181.9855
| 8600 | 90 | 176.67 | 6183.7 | -2097.0601 | -176.1768
| 8700 | 90 | 176.67 | 6183.7 | -2196.8913 | -170.3681
| 8800 | 90 | 176.67 | 6183.7 | -2296.7224 | -164.5594
| 8900 | 90 | 176.67 | 6183.7 | -2396.5536 | -158.7508
| 9000 | 90 | 176.67 | 6183.7 | -2496.3847 | -152.9421
| 9100 | 90 | 176.67 | 6183.7 | -2596.2159 | -147.1334
| 9200 | 90 | 176.67 | 6183.7 | -2696.047 | -141.3247
| 9300 | 90 | 176.67 | 6183.7 | -2795.8782 | -135.5161
| 9400 | 90 | 176.67 | 6183.7 | -2895.7093 | -129.7074
| 9500 | 90 | 176.67 | 6183.7 | -2995.5405 | -123.8987
| 9600 | 90 | 176.67 | 6183.7 | -3095.3716 | -118.09
| 9700 | 90 | 176.67 | 6183.7 | -3195.2028 | -112.2814
| 9800 | 90 | 176.67 | 6183.7 | -3295.0339 | -106.4727
| 9900 | 90 | 176.67 | 6183.7 | -3394.8651 | -100.664
| 10000 | 90 | 176.67 | 6183.7 | -3494.6963 | -94.8553
| 10100 | 90 | 176.67 | 6183.7 | -3594.5274 | -89.0467
| 10200 | 90 | 176.67 | 6183.7 | -3694.3586 | -83.238
| 10300 | 90 | 176.67 | 6183.7 | -3794.1897 | -77.4293
| 10400 | 90 | 176.67 | 6183.7 | -3894.0209 | -71.6206
| 10500 | 90 | 176.67 | 6183.7 | -3993.852 | -65.812
| 10600 | 90 | 176.67 | 6183.7 | -4093.6832 | -60.0033
| 10700 | 90 | 176.67 | 6183.7 | -4193.5143 | -54.1946
| 10800 | 90 | 176.67 | 6183.7 | -4293.3455 | -48.3859
| 10900 | 90 | 176.67 | 6183.7 | -4393.1766 | -42.5773
| 10974.01 | 90 | 176.67 | 6183.7 | -4467.0617 | -38.2783

## Lookup (hidden)
North Reference | RetunValue | Grid Type | ReturnValue | Deviation Indicator | ReturnValue
| 1 |  | 0 |  | 4
True |  | SPCS-Colorado Central-NAD27 |  | Directional
Grid |  | SPCS-Colorado Central-NAD83 |  | High Angle
|  | SPCS-Colorado North-NAD27 |  | Horizontal
SPCS-Colorado North-NAD83
SPCS-Colorado South-NAD27
SPCS-Colorado South-NAD83
UTM-Zone 12 NAD27
UTM-Zone 12 NAD83
UTM-Zone 13 NAD27
UTM-Zone 13 NAD83

## Sheet1
0.98804 | -0.98804
85.9116 | -85.9116
100.437 | -100.437
200.2682 | -200.2682
300.0993 | -300.0993
399.9305 | -399.9305
499.7616 | -499.7616
599.5928 | -599.5928
699.4239 | -699.4239
799.2551 | -799.2551
899.0863 | -899.0863
998.9174 | -998.9174
1098.7486 | -1098.7486
1198.5797 | -1198.5797
1298.4109 | -1298.4109
1398.242 | -1398.242
1498.0732 | -1498.0732
1597.9043 | -1597.9043
1697.7355 | -1697.7355
1797.5666 | -1797.5666
1897.3978 | -1897.3978
1997.2289 | -1997.2289
2097.0601 | -2097.0601
2196.8913 | -2196.8913
2296.7224 | -2296.7224
2396.5536 | -2396.5536
2496.3847 | -2496.3847
2596.2159 | -2596.2159
2696.047 | -2696.047
2795.8782 | -2795.8782
2895.7093 | -2895.7093
2995.5405 | -2995.5405
3095.3716 | -3095.3716
3195.2028 | -3195.2028
3295.0339 | -3295.0339
3394.8651 | -3394.8651
3494.6963 | -3494.6963
3594.5274 | -3594.5274
3694.3586 | -3694.3586
3794.1897 | -3794.1897
3894.0209 | -3894.0209
3993.852 | -3993.852
4093.6832 | -4093.6832
4193.5143 | -4193.5143
4293.3455 | -4293.3455
4393.1766 | -4393.1766
4467.0617 | -4467.0617