## Data
Header Information | measured depth (ft) | inclination (°) | azimuth (°) | true vertical depth (ft) | northing +N/-S (ft) | easting +E/-W (ft)
Operator Name | 0 | 0 | 0 | 0 | 0 | 0
HIGH SIERRA WATER SERVICES | 587 | 0.4 | 205.86 | 587 | -3.31 | -2.87
Operator Number | 617 | 0.4 | 47.39 | 617 | -3.33 | -2.84
10373 | 647 | 0.66 | 8.72 | 647 | -3.09 | -2.74
Well Name and Number | 678 | 0.79 | 7.67 | 678 | -2.7 | -2.68
SWD C7B | 709 | 0.79 | 359.32 | 709 | -2.27 | -2.65
API Number (if available) | 739 | 0.75 | 3.62 | 739 | -1.87 | -2.64
05-123-34520 | 769 | 0.88 | 5.56 | 769 | -1.44 | -2.61
Location: QQ SEC TWP RGE | 800 | 0.75 | 358.53 | 800 | -1 | -2.59
SEC. 34 T7N-R63W | 830 | 0.79 | 7.32 | 830 | -0.6 | -2.57
Citing Type: Planned or Actual | 861 | 0.7 | 7.84 | 861 | -0.2 | -2.52
ACTUAL | 892 | 0.84 | 10.3 | 892 | 0.21 | -2.45
Deviation Indicator | 922 | 0.79 | 3.01 | 922 | 0.63 | -2.4
High Angle | 953 | 0.7 | 350.53 | 953 | 1.03 | -2.42
North Reference | 983 | 0.92 | 348.95 | 983 | 1.45 | -2.5
Grid | 1014 | 2.02 | 357.82 | 1013.99 | 2.24 | -2.57
Grid Type | 1044 | 3.08 | 359.23 | 1043.96 | 3.57 | -2.6
SPCS-Colorado North-NAD83 | 1075 | 4.26 | 4.85 | 1074.9 | 5.55 | -2.51
| 1105 | 5.23 | 6.44 | 1104.8 | 8.02 | -2.26
| 1135 | 5.85 | 6 | 1134.66 | 10.9 | -1.95
| 1166 | 7.12 | 6.17 | 1165.46 | 14.38 | -1.58
| 1197 | 8.44 | 6 | 1196.17 | 18.55 | -1.14
| 1228 | 9.58 | 6.17 | 1226.79 | 23.38 | -0.62
| 1259 | 10.42 | 6.88 | 1257.32 | 28.73 | -0.01
| 1290 | 11.16 | 5.56 | 1287.77 | 34.5 | 0.62
| 1321 | 11.96 | 5.82 | 1318.14 | 40.68 | 1.24
| 1353 | 12.44 | 5.47 | 1349.42 | 47.41 | 1.9
| 1384 | 13.71 | 7.49 | 1379.62 | 54.38 | 2.7
| 1415 | 14.68 | 9.25 | 1409.67 | 61.9 | 3.81
| 1446 | 15.16 | 8.99 | 1439.62 | 69.78 | 5.07
| 1477 | 15.38 | 7.67 | 1469.53 | 77.86 | 6.25
| 1508 | 15.91 | 6.52 | 1499.38 | 86.16 | 7.28
| 1539 | 16.75 | 6 | 1529.13 | 94.82 | 8.23
| 1569 | 17.01 | 5.82 | 1557.84 | 103.48 | 9.13
| 1600 | 16.22 | 5.38 | 1587.55 | 112.3 | 10
| 1631 | 15.87 | 5.82 | 1617.34 | 120.83 | 10.84
| 1663 | 15.69 | 5.73 | 1648.13 | 129.49 | 11.72
| 1694 | 16 | 5.91 | 1677.95 | 137.91 | 12.58
| 1725 | 17.14 | 6.08 | 1707.66 | 146.7 | 13.5
| 1757 | 16.84 | 5.21 | 1738.26 | 156 | 14.42
| 1788 | 15.6 | 6.44 | 1768.03 | 164.61 | 15.3
| 1819 | 15.78 | 7.14 | 1797.87 | 172.93 | 16.29
| 1850 | 16.22 | 6.61 | 1827.67 | 181.41 | 17.31
| 1881 | 16.57 | 5.56 | 1857.41 | 190.11 | 18.24
| 1911 | 16.79 | 4.85 | 1886.15 | 198.69 | 19.02
| 1943 | 16.18 | 6.35 | 1916.83 | 207.73 | 19.9
| 1974 | 16.53 | 5.56 | 1946.58 | 216.41 | 20.8
| 2005 | 16.79 | 5.56 | 1976.28 | 225.26 | 21.66
| 2037 | 16.4 | 6.26 | 2006.95 | 234.35 | 22.6
| 2067 | 16.66 | 5.38 | 2035.71 | 242.84 | 23.47
| 2099 | 16.44 | 5.65 | 2066.38 | 251.91 | 24.35
| 2130 | 16.62 | 6.17 | 2096.1 | 260.68 | 25.26
| 2162 | 16.66 | 6.08 | 2126.76 | 269.79 | 26.24
| 2193 | 16.79 | 5.91 | 2156.45 | 278.66 | 27.17
| 2224 | 16.84 | 6.7 | 2186.12 | 287.57 | 28.15
| 2255 | 16.18 | 6.96 | 2215.84 | 296.32 | 29.2
| 2286 | 16.4 | 5.91 | 2245.6 | 304.96 | 30.17
| 2318 | 16.57 | 7.14 | 2276.28 | 313.98 | 31.2
| 2349 | 16.48 | 6 | 2306 | 322.74 | 32.21
| 2380 | 16.26 | 6.61 | 2335.74 | 331.42 | 33.17
| 2411 | 16.7 | 6.61 | 2365.47 | 340.16 | 34.18
| 2442 | 16.35 | 6.08 | 2395.19 | 348.92 | 35.15
| 2474 | 16.66 | 6.17 | 2425.87 | 357.96 | 36.12
| 2505 | 16.7 | 6.08 | 2455.57 | 366.81 | 37.07
| 2536 | 16.7 | 6.61 | 2485.26 | 375.66 | 38.05
| 2567 | 16.53 | 6.7 | 2514.97 | 384.46 | 39.08
| 2599 | 16.79 | 6.7 | 2545.63 | 393.57 | 40.15
| 2630 | 16.62 | 6.52 | 2575.32 | 402.42 | 41.18
| 2661 | 16.62 | 5.91 | 2605.02 | 411.23 | 42.14
| 2693 | 16.57 | 6.88 | 2635.69 | 420.31 | 43.16
| 2724 | 16.75 | 5.73 | 2665.39 | 429.14 | 44.14
| 2755 | 16.48 | 6.26 | 2695.1 | 437.96 | 45.07
| 2786 | 16.88 | 6.26 | 2724.8 | 446.8 | 46.04
| 2817 | 16.53 | 6.7 | 2754.49 | 455.65 | 47.05
| 2848 | 16.79 | 6.26 | 2784.19 | 464.48 | 48.05
| 2879 | 16.7 | 6.88 | 2813.88 | 473.35 | 49.07
| 2910 | 16.57 | 6.17 | 2843.58 | 482.17 | 50.08
| 2942 | 16.88 | 6.17 | 2874.23 | 491.33 | 51.07
| 2973 | 16.13 | 6.26 | 2903.95 | 500.09 | 52.02
| 3004 | 16.75 | 6.35 | 2933.68 | 508.81 | 52.98
| 3035 | 16.53 | 6.61 | 2963.38 | 517.63 | 53.98
| 3066 | 16.31 | 5.91 | 2993.12 | 526.34 | 54.94
| 3097 | 16.57 | 6.44 | 3022.85 | 535.06 | 55.88
| 3129 | 16.84 | 6.35 | 3053.5 | 544.2 | 56.9
| 3160 | 16.57 | 7.05 | 3083.19 | 553.05 | 57.94
| 3192 | 16.62 | 6.35 | 3113.86 | 562.13 | 59.01
| 3223 | 16.35 | 5.47 | 3143.59 | 570.88 | 59.92
| 3254 | 16.22 | 5.91 | 3173.35 | 579.53 | 60.78
| 3285 | 16.4 | 6.61 | 3203.1 | 588.18 | 61.73
| 3317 | 16 | 5.47 | 3233.83 | 597.06 | 62.67
| 3348 | 14.86 | 4.94 | 3263.71 | 605.27 | 63.42
| 3380 | 14.42 | 4.77 | 3294.67 | 613.33 | 64.1
| 3411 | 14.2 | 4.5 | 3324.71 | 620.97 | 64.72
| 3443 | 13.8 | 4.41 | 3355.76 | 628.69 | 65.32
| 3474 | 13.76 | 4.06 | 3385.87 | 636.05 | 65.87
| 3505 | 14.2 | 4.24 | 3415.95 | 643.52 | 66.41
| 3537 | 14.64 | 5.21 | 3446.94 | 651.46 | 67.07
| 3568 | 15.6 | 5.12 | 3476.87 | 659.51 | 67.8
| 3599 | 16.35 | 6.35 | 3506.67 | 668 | 68.65
| 3630 | 16.26 | 6.17 | 3536.42 | 676.65 | 69.6
| 3661 | 16.62 | 6.35 | 3566.15 | 685.37 | 70.56
| 3692 | 16.22 | 6.08 | 3595.89 | 694.08 | 71.51
| 3724 | 16.44 | 5.56 | 3626.6 | 703.03 | 72.42
| 3755 | 16.44 | 6.17 | 3656.33 | 711.76 | 73.32
| 3786 | 16.4 | 5.82 | 3686.07 | 720.47 | 74.24
| 3818 | 16.44 | 6.35 | 3716.76 | 729.46 | 75.2
| 3849 | 16.44 | 5.73 | 3746.49 | 738.18 | 76.12
| 3881 | 16.31 | 6.17 | 3777.19 | 747.15 | 77.06
| 3912 | 16.57 | 6.35 | 3806.92 | 755.87 | 78.02
| 3943 | 16.4 | 5.82 | 3836.65 | 764.62 | 78.95
| 3974 | 16.31 | 6 | 3866.4 | 773.3 | 79.85
| 4006 | 16.4 | 5.29 | 3897.11 | 782.27 | 80.74
| 4038 | 16.22 | 5.73 | 3927.82 | 791.22 | 81.6
| 4069 | 16.35 | 5.56 | 3957.58 | 799.87 | 82.46
| 4100 | 16.44 | 6 | 3987.32 | 808.58 | 83.34
| 4131 | 16.09 | 6.08 | 4017.08 | 817.21 | 84.25
| 4163 | 16.26 | 5.73 | 4047.81 | 826.08 | 85.17
| 4193 | 16.22 | 5.91 | 4076.61 | 834.43 | 86.02
| 4225 | 16.09 | 5.56 | 4107.35 | 843.29 | 86.91
| 4256 | 16.13 | 5.73 | 4137.13 | 851.85 | 87.76
| 4287 | 16.04 | 5.56 | 4166.92 | 860.4 | 88.6
| 4318 | 15.74 | 6.08 | 4196.74 | 868.84 | 89.46
| 4350 | 15.91 | 5.82 | 4227.53 | 877.52 | 90.36
| 4381 | 16.13 | 5.82 | 4257.33 | 886.03 | 91.23
| 4413 | 16.22 | 5.29 | 4288.06 | 894.9 | 92.09
| 4444 | 16.35 | 5.73 | 4317.82 | 903.55 | 92.92
| 4475 | 16.26 | 4.94 | 4347.57 | 912.22 | 93.73
| 4507 | 16.18 | 6 | 4378.3 | 921.12 | 94.58
| 4538 | 16.31 | 5.47 | 4408.06 | 929.75 | 95.45
| 4569 | 15.87 | 6.17 | 4437.85 | 938.3 | 96.32
| 4601 | 15.74 | 6.79 | 4468.64 | 946.96 | 97.3
| 4632 | 16.09 | 6.17 | 4498.45 | 955.41 | 98.26
| 4663 | 16.04 | 5.73 | 4528.24 | 963.94 | 99.15
| 4695 | 16 | 5.21 | 4559 | 972.73 | 99.99
| 4726 | 15.82 | 5.21 | 4588.81 | 981.19 | 100.76
| 4757 | 16.22 | 5.21 | 4618.61 | 989.71 | 101.54
| 4789 | 16.26 | 5.91 | 4649.33 | 998.62 | 102.41
| 4820 | 16.22 | 5.47 | 4679.09 | 1007.25 | 103.27
| 4851 | 16.13 | 5.03 | 4708.86 | 1015.85 | 104.06
| 4883 | 15.82 | 5.91 | 4739.62 | 1024.62 | 104.9
| 4914 | 15.69 | 6.44 | 4769.46 | 1032.99 | 105.81
| 4945 | 15.65 | 5.91 | 4799.31 | 1041.31 | 106.71
| 4977 | 15.25 | 5.29 | 4830.15 | 1049.79 | 107.54
| 5008 | 15.56 | 7.58 | 4860.04 | 1057.97 | 108.46
| 5039 | 16.04 | 11.09 | 4889.87 | 1066.29 | 109.83
| 5070 | 17.01 | 14.52 | 4919.59 | 1074.88 | 111.79
| 5101 | 18.11 | 17.69 | 4949.15 | 1083.86 | 114.39
| 5132 | 19.12 | 20.67 | 4978.53 | 1093.2 | 117.65
| 5164 | 19.25 | 23.4 | 5008.75 | 1102.94 | 121.59
| 5195 | 17.45 | 22.78 | 5038.17 | 1111.92 | 125.42
| 5226 | 14.15 | 17.95 | 5068 | 1119.81 | 128.39
| 5258 | 12.75 | 12.15 | 5099.12 | 1126.98 | 130.34
| 5289 | 12.26 | 9.51 | 5129.38 | 1133.57 | 131.6
| 5320 | 12.53 | 10.3 | 5159.66 | 1140.12 | 132.75
| 5352 | 12.31 | 8.9 | 5190.91 | 1146.91 | 133.9
| 5383 | 11.96 | 6.35 | 5221.22 | 1153.37 | 134.77
| 5414 | 12.35 | 3.71 | 5251.53 | 1159.87 | 135.34
| 5445 | 12.4 | 2.04 | 5281.81 | 1166.5 | 135.67
| 5476 | 12.75 | 1.78 | 5312.07 | 1173.25 | 135.89
| 5507 | 12.97 | 4.06 | 5342.29 | 1180.14 | 136.24
| 5538 | 12.75 | 5.82 | 5372.51 | 1187.01 | 136.83
| 5569 | 12.79 | 6.7 | 5402.74 | 1193.82 | 137.58
| 5601 | 13.05 | 7.05 | 5433.93 | 1200.92 | 138.44
| 5632 | 13.1 | 7.93 | 5464.13 | 1207.87 | 139.35
| 5663 | 12.88 | 6.52 | 5494.34 | 1214.78 | 140.23
| 5695 | 13.01 | 5.38 | 5525.53 | 1221.91 | 140.97
| 5726 | 12.48 | 3.01 | 5555.77 | 1228.73 | 141.47
| 5757 | 12.31 | 3.89 | 5586.05 | 1235.37 | 141.87
| 5789 | 11.65 | 3.36 | 5617.35 | 1242 | 142.29
| 5820 | 11.47 | 2.31 | 5647.72 | 1248.2 | 142.6
| 5851 | 11.91 | 1.69 | 5678.08 | 1254.48 | 142.82
| 5882 | 12 | 0.64 | 5708.41 | 1260.9 | 142.95
| 5914 | 12.48 | 359.76 | 5739.68 | 1267.68 | 142.97
| 5945 | 13.01 | 0.55 | 5769.92 | 1274.52 | 142.99
| 5976 | 13.41 | 359.93 | 5800.1 | 1281.6 | 143.02
| 6008 | 13.67 | 1.16 | 5831.21 | 1289.09 | 143.09
| 6039 | 13.85 | 2.66 | 5861.32 | 1296.46 | 143.34
| 6070 | 14.2 | 5.47 | 5891.4 | 1303.95 | 143.87
| 6101 | 14.77 | 8.9 | 5921.42 | 1311.64 | 144.84
| 6133 | 14.59 | 12.85 | 5952.38 | 1319.6 | 146.37
| 6165 | 14.73 | 14.35 | 5983.34 | 1327.47 | 148.27
| 6196 | 15.12 | 15.75 | 6013.29 | 1335.18 | 150.34
| 6227 | 15.21 | 13.91 | 6043.21 | 1343.02 | 152.42
| 6259 | 15.87 | 13.03 | 6074.04 | 1351.36 | 154.42
| 6290 | 16.84 | 13.2 | 6103.79 | 1359.86 | 156.4
| 6322 | 17.32 | 12.41 | 6134.38 | 1369.02 | 158.48
| 6353 | 17.36 | 10.74 | 6163.97 | 1378.07 | 160.33
| 6384 | 17.19 | 10.13 | 6193.57 | 1387.12 | 162
| 6416 | 17.01 | 9.07 | 6224.16 | 1396.4 | 163.57
| 6444 | 17.19 | 8.19 | 6250.92 | 1404.54 | 164.81
| 6476 | 16.97 | 8.81 | 6281.51 | 1413.84 | 166.2
| 6507 | 17.54 | 7.84 | 6311.11 | 1422.94 | 167.53
| 6538 | 17.36 | 8.72 | 6340.68 | 1432.14 | 168.87
| 6568 | 17.58 | 7.75 | 6369.3 | 1441.05 | 170.16
| 6600 | 18.15 | 6.44 | 6399.76 | 1450.79 | 171.37
| 6631 | 18.77 | 4.68 | 6429.16 | 1460.56 | 172.32
| 6662 | 20 | 3.1 | 6458.4 | 1470.82 | 173.01
| 6693 | 20.48 | 2.31 | 6487.49 | 1481.53 | 173.52
| 6725 | 20.26 | 2.22 | 6517.49 | 1492.66 | 173.96
| 6755 | 19.25 | 1.95 | 6545.72 | 1502.79 | 174.33
| 6786 | 18.46 | 1.16 | 6575.06 | 1512.8 | 174.6
| 6817 | 18.73 | 0.9 | 6604.44 | 1522.68 | 174.78
| 6849 | 18.51 | 1.69 | 6634.77 | 1532.89 | 175.01
| 6880 | 18.59 | 2.48 | 6664.16 | 1542.75 | 175.37
| 6911 | 18.15 | 2.48 | 6693.58 | 1552.51 | 175.79
| 6942 | 18.11 | 2.74 | 6723.04 | 1562.15 | 176.23
| 6967 | 18.86 | 3.71 | 6746.75 | 1570.06 | 176.68
| 6998 | 19.47 | 4.5 | 6776.03 | 1580.21 | 177.41
| 7030 | 19.91 | 5.29 | 6806.16 | 1590.95 | 178.33
| 7061 | 19.6 | 4.94 | 6835.34 | 1601.39 | 179.26
| 7092 | 19.16 | 5.03 | 6864.58 | 1611.64 | 180.15
| 7122 | 18.55 | 5.12 | 6892.97 | 1621.3 | 181.01
| 7153 | 18.2 | 5.03 | 6922.39 | 1631.03 | 181.87
| 7184 | 17.54 | 5.73 | 6951.89 | 1640.5 | 182.76
| 7215 | 17.19 | 6.17 | 6981.48 | 1649.7 | 183.72
| 7247 | 17.58 | 5.56 | 7012.02 | 1659.21 | 184.7
| 7278 | 17.54 | 5.21 | 7041.58 | 1668.52 | 185.58
| 7309 | 18.2 | 4.24 | 7071.08 | 1678 | 186.36
| 7340 | 18.73 | 3.45 | 7100.48 | 1687.8 | 187.02
| 7370 | 18.73 | 3.1 | 7128.89 | 1697.42 | 187.57
| 7401 | 18.33 | 3.36 | 7158.28 | 1707.26 | 188.12
| 7433 | 17.85 | 3.18 | 7188.7 | 1717.18 | 188.69
| 7464 | 17.54 | 3.18 | 7218.23 | 1726.59 | 189.21
| 7495 | 17.58 | 3.98 | 7247.79 | 1735.92 | 189.79
| 7526 | 18.37 | 3.27 | 7277.28 | 1745.47 | 190.39
| 7557 | 18.95 | 3.01 | 7306.65 | 1755.37 | 190.93
| 7589 | 18.9 | 2.57 | 7336.92 | 1765.74 | 191.44
| 7620 | 18.81 | 2.57 | 7366.26 | 1775.75 | 191.89
| 7651 | 18.59 | 2.92 | 7395.62 | 1785.68 | 192.37
| 7683 | 18.11 | 2.92 | 7425.99 | 1795.74 | 192.88
| 7713 | 17.98 | 3.01 | 7454.51 | 1805.02 | 193.36
| 7744 | 18.02 | 3.1 | 7483.99 | 1814.59 | 193.87
| 7775 | 17.98 | 3.8 | 7513.47 | 1824.15 | 194.45
| 7806 | 18.07 | 3.36 | 7542.95 | 1833.72 | 195.05
| 7837 | 17.89 | 3.01 | 7572.44 | 1843.27 | 195.58
| 7868 | 18.02 | 3.36 | 7601.93 | 1852.81 | 196.11
| 7899 | 17.85 | 3.54 | 7631.42 | 1862.34 | 196.68
| 7931 | 17.67 | 3.45 | 7661.89 | 1872.08 | 197.28
| 7962 | 17.32 | 3.18 | 7691.46 | 1881.38 | 197.82
| 7994 | 17.14 | 3.54 | 7722.02 | 1890.84 | 198.38
| 8024 | 16.92 | 3.89 | 7750.7 | 1899.61 | 198.95
| 8056 | 16.79 | 4.41 | 7781.33 | 1908.86 | 199.62
| 8087 | 16.79 | 4.24 | 7811.01 | 1917.79 | 200.3
| 8118 | 15.74 | 5.29 | 7840.77 | 1926.44 | 201.02
| 8149 | 14.46 | 5.82 | 7870.7 | 1934.48 | 201.8
| 8180 | 14.07 | 5.38 | 7900.74 | 1942.08 | 202.55
| 8212 | 12.92 | 6.79 | 7931.86 | 1949.51 | 203.34
| 8243 | 12.53 | 6.96 | 7962.1 | 1956.29 | 204.16
| 8274 | 11.87 | 7.32 | 7992.4 | 1962.79 | 204.97
| 8306 | 11.74 | 7.84 | 8023.72 | 1969.28 | 205.83
| 8337 | 11.43 | 7.14 | 8054.09 | 1975.45 | 206.64
| 8368 | 11.25 | 7.49 | 8084.48 | 1981.5 | 207.42
| 8399 | 11.21 | 7.32 | 8114.89 | 1987.49 | 208.2
| 8431 | 10.73 | 9.42 | 8146.31 | 1993.51 | 209.08
| 8462 | 10.59 | 9.51 | 8176.78 | 1999.17 | 210.02
| 8492 | 10.55 | 10.04 | 8206.27 | 2004.59 | 210.95
| 8524 | 9.67 | 10.13 | 8237.77 | 2010.12 | 211.93
| 8555 | 8.84 | 8.46 | 8268.37 | 2015.04 | 212.74
| 8586 | 7.65 | 5.91 | 8299.05 | 2019.45 | 213.3
| 8618 | 7.03 | 4.68 | 8330.79 | 2023.52 | 213.68
| 8649 | 6.51 | 3.8 | 8361.57 | 2027.16 | 213.95
| 8681 | 5.98 | 1.78 | 8393.38 | 2030.64 | 214.12
| 8712 | 5.67 | 1.08 | 8424.22 | 2033.79 | 214.2
| 8743 | 5.19 | 1.34 | 8455.08 | 2036.72 | 214.26
| 8763 | 5.14 | 2.04 | 8475 | 2038.52 | 214.31
| 8834 | 5.63 | 6.08 | 8545.69 | 2045.16 | 214.79
| 8865 | 5.54 | 5.65 | 8576.54 | 2048.16 | 215.1
| 8897 | 4.09 | 13.64 | 8608.43 | 2050.81 | 215.52
| 8929 | 3.87 | 14.17 | 8640.35 | 2052.97 | 216.05
| 8959 | 3.16 | 5.12 | 8670.29 | 2054.78 | 216.37
| 8991 | 2.51 | 9.42 | 8702.25 | 2056.35 | 216.56
| 9022 | 1.05 | 31.92 | 8733.23 | 2057.26 | 216.82
| 9054 | 0.79 | 61.54 | 8765.23 | 2057.61 | 217.17
| 9085 | 0.7 | 115.6 | 8796.23 | 2057.63 | 217.53
| 9116 | 0.66 | 128.08 | 8827.23 | 2057.44 | 217.84
| 9148 | 0.31 | 121.49 | 8859.23 | 2057.28 | 218.06
| 9179 | 0.62 | 109.62 | 8890.23 | 2057.18 | 218.29
| 9211 | 0.53 | 97.49 | 8922.23 | 2057.1 | 218.6
| 9242 | 0.48 | 91.16 | 8953.23 | 2057.08 | 218.87
| 9273 | 0.35 | 103.03 | 8984.23 | 2057.06 | 219.09
| 9304 | 0.35 | 86.77 | 9015.23 | 2057.04 | 219.28
| 9336 | 0.4 | 34.12 | 9047.23 | 2057.14 | 219.44
| 9367 | 0.35 | 66.64 | 9078.23 | 2057.27 | 219.59
| 9399 | 0.31 | 62.33 | 9110.23 | 2057.35 | 219.76
| 9430 | 0.35 | 6.44 | 9141.23 | 2057.48 | 219.84
| 9461 | 0.18 | 40.1 | 9172.23 | 2057.61 | 219.88
| 9493 | 0.22 | 7.05 | 9204.23 | 2057.71 | 219.92
| 9524 | 0.26 | 8.72 | 9235.23 | 2057.84 | 219.94
| 9555 | 0.31 | 40.71 | 9266.23 | 2057.97 | 220.01
| 9586 | 0.48 | 25.33 | 9297.23 | 2058.15 | 220.12
| 9617 | 0.57 | 0.99 | 9328.23 | 2058.42 | 220.18
| 9647 | 0.35 | 26.56 | 9358.23 | 2058.65 | 220.22
| 9679 | 0.4 | 334.36 | 9390.23 | 2058.84 | 220.22
| 9710 | 0.31 | 12.68 | 9421.23 | 2059.02 | 220.19
| 9741 | 0.18 | 321.26 | 9452.23 | 2059.14 | 220.18
| 9772 | 0.53 | 319.06 | 9483.23 | 2059.29 | 220.06
| 9803 | 0.4 | 340.07 | 9514.23 | 2059.5 | 219.93
| 9835 | 0.31 | 312.65 | 9546.23 | 2059.66 | 219.83
| 9866 | 0.57 | 335.67 | 9577.23 | 2059.86 | 219.7
| 9897 | 0.66 | 325.22 | 9608.23 | 2060.15 | 219.53
| 9928 | 0.7 | 349.74 | 9639.23 | 2060.48 | 219.39
| 9959 | 0.4 | 342.35 | 9670.23 | 2060.77 | 219.32
| 9991 | 0.57 | 318.36 | 9702.23 | 2061 | 219.18
| 10022 | 0.66 | 354.31 | 9733.23 | 2061.29 | 219.06
| 10053 | 0.48 | 28.94 | 9764.23 | 2061.58 | 219.11
| 10084 | 0.62 | 27.62 | 9795.23 | 2061.84 | 219.25
| 10116 | 0.62 | 12.33 | 9827.23 | 2062.16 | 219.37

## Lookup (hidden)
North Reference | RetunValue | Grid Type | ReturnValue | Deviation Indicator | ReturnValue
| 3 |  | 5 |  | 3
True |  | SPCS-Colorado Central-NAD27 |  | Directional
Grid |  | SPCS-Colorado Central-NAD83 |  | High Angle
|  | SPCS-Colorado North-NAD27 |  | Horizontal
SPCS-Colorado North-NAD83
SPCS-Colorado South-NAD27
SPCS-Colorado South-NAD83
UTM-Zone 12 NAD27
UTM-Zone 12 NAD83
UTM-Zone 13 NAD27
UTM-Zone 13 NAD83