## Data
Header Information | measured depth (ft) | inclination (°) | azimuth (°) | true vertical depth (ft) | northing +N/-S (ft) | easting +E/-W (ft)
Operator Name | 0 | 0 | 0 | 0 | 0 | 0
Bonanza Creek | 1215.99 | 0 | 0 | 1215.99 | 0 | 0
Operator Number | 1300 | 1.68 | 306.36 | 1299.99 | 0.73014 | -0.99179
8960 | 1400 | 3.68 | 306.36 | 1399.87 | 3.5021 | -4.757
Well Name and Number | 1500 | 5.68 | 306.36 | 1499.54 | 8.339 | -11.3273
State Seventy Holes A-E-3HNB | 1600 | 7.68 | 306.36 | 1598.85 | 15.235 | -20.6945
API Number (if available) | 1700 | 9.68 | 306.36 | 1697.7 | 24.1817 | -32.8472
| 1800 | 11.68 | 306.36 | 1795.96 | 35.1681 | -47.7707
Location: QQ SEC TWP RGE | 1815.99 | 12 | 306.36 | 1811.62 | 37.1132 | -50.4128
NWNW SEC 3 4N 62W | 1900 | 12 | 306.36 | 1893.79 | 47.4684 | -64.4788
Citing Type: Planned or Actual | 2000 | 12 | 306.36 | 1991.6 | 59.7946 | -81.2221
PLANNED | 2100 | 12 | 306.36 | 2089.42 | 72.1208 | -97.9654
Deviation Indicator | 2200 | 12 | 306.36 | 2187.23 | 84.447 | -114.7087
Horizontal | 2300 | 12 | 306.36 | 2285.05 | 96.7732 | -131.452
North Reference | 2400 | 12 | 306.36 | 2382.86 | 109.0994 | -148.1953
0 | 2500 | 12 | 306.36 | 2480.68 | 121.4255 | -164.9386
Grid Type | 2600 | 12 | 306.36 | 2578.49 | 133.7517 | -181.6818
#VALUE! | 2700 | 12 | 306.36 | 2676.31 | 146.0779 | -198.4251
| 2800 | 12 | 306.36 | 2774.12 | 158.4041 | -215.1684
| 2900 | 12 | 306.36 | 2871.93 | 170.7303 | -231.9117
| 3000 | 12 | 306.36 | 2969.75 | 183.0565 | -248.655
| 3100 | 12 | 306.36 | 3067.56 | 195.3827 | -265.3983
| 3200 | 12 | 306.36 | 3165.38 | 207.7088 | -282.1416
| 3300 | 12 | 306.36 | 3263.19 | 220.035 | -298.8849
| 3400 | 12 | 306.36 | 3361.01 | 232.3612 | -315.6282
| 3500 | 12 | 306.36 | 3458.82 | 244.6874 | -332.3715
| 3600 | 12 | 306.36 | 3556.64 | 257.0136 | -349.1148
| 3700 | 12 | 306.36 | 3654.45 | 269.3398 | -365.8581
| 3800 | 12 | 306.36 | 3752.27 | 281.666 | -382.6014
| 3900 | 12 | 306.36 | 3850.08 | 293.9922 | -399.3447
| 4000 | 12 | 306.36 | 3947.9 | 306.3183 | -416.0879
| 4100 | 12 | 306.36 | 4045.71 | 318.6445 | -432.8312
| 4200 | 12 | 306.36 | 4143.53 | 330.9707 | -449.5745
| 4300 | 12 | 306.36 | 4241.34 | 343.2969 | -466.3178
| 4400 | 12 | 306.36 | 4339.16 | 355.6231 | -483.0611
| 4500 | 12 | 306.36 | 4436.97 | 367.9493 | -499.8044
| 4600 | 12 | 306.36 | 4534.79 | 380.2755 | -516.5477
| 4700 | 12 | 306.36 | 4632.6 | 392.6016 | -533.291
| 4800 | 12 | 306.36 | 4730.42 | 404.9278 | -550.0343
| 4900 | 12 | 306.36 | 4828.23 | 417.254 | -566.7776
| 5000 | 12 | 306.36 | 4926.04 | 429.5802 | -583.5209
| 5100 | 12 | 306.36 | 5023.86 | 441.9064 | -600.2642
| 5119.94 | 12 | 306.36 | 5043.36 | 444.3642 | -603.6028
| 5200 | 10.4 | 306.36 | 5121.9 | 453.5831 | -616.1252
| 5300 | 8.4 | 306.36 | 5220.55 | 463.2655 | -629.2773
| 5400 | 6.4 | 306.36 | 5319.71 | 470.9008 | -639.6488
| 5500 | 4.4 | 306.36 | 5419.26 | 476.4798 | -647.227
| 5600 | 2.4 | 306.36 | 5519.08 | 479.9957 | -652.0028
| 5700 | 0.4 | 306.36 | 5619.05 | 481.4441 | -653.9702
| 5719.94 | 0 | 0 | 5638.99 | 481.4853 | -654.0263
| 5800 | 8.81 | 176.58 | 5718.73 | 475.3532 | -653.6598
| 5900 | 19.81 | 176.58 | 5815.48 | 450.7183 | -652.1876
| 6000 | 30.81 | 176.58 | 5905.75 | 408.1084 | -649.6412
| 6100 | 41.81 | 176.58 | 5986.21 | 349.0892 | -646.1141
| 6200 | 52.81 | 176.58 | 6053.91 | 275.8295 | -641.736
| 6300 | 63.81 | 176.58 | 6106.37 | 191.0211 | -636.6678
| 6356.31 | 70 | 176.58 | 6128.45 | 139.3414 | -633.5793
| 6400 | 70 | 176.58 | 6143.39 | 98.3594 | -631.1302
| 6426.31 | 70 | 176.58 | 6152.39 | 73.6801 | -629.6553
| 6500 | 78.11 | 176.58 | 6172.62 | 3.0105 | -625.432
| 6600 | 89.11 | 176.58 | 6183.74 | -96.039 | -619.5127
| 6608.12 | 90 | 176.58 | 6183.8 | -104.1442 | -619.0283
| 6700 | 90 | 176.58 | 6183.8 | -195.8606 | -613.5472
| 6800 | 90 | 176.58 | 6183.8 | -295.6825 | -607.5818
| 6900 | 90 | 176.58 | 6183.8 | -395.5044 | -601.6163
| 7000 | 90 | 176.58 | 6183.8 | -495.3263 | -595.6508
| 7100 | 90 | 176.58 | 6183.8 | -595.1482 | -589.6853
| 7200 | 90 | 176.58 | 6183.8 | -694.9701 | -583.7198
| 7300 | 90 | 176.58 | 6183.8 | -794.792 | -577.7544
| 7400 | 90 | 176.58 | 6183.8 | -894.6139 | -571.7889
| 7500 | 90 | 176.58 | 6183.8 | -994.4358 | -565.8234
| 7600 | 90 | 176.58 | 6183.8 | -1094.2577 | -559.8579
| 7700 | 90 | 176.58 | 6183.8 | -1194.0796 | -553.8924
| 7800 | 90 | 176.58 | 6183.8 | -1293.9016 | -547.9269
| 7900 | 90 | 176.58 | 6183.8 | -1393.7235 | -541.9615
| 8000 | 90 | 176.58 | 6183.8 | -1493.5454 | -535.996
| 8100 | 90 | 176.58 | 6183.8 | -1593.3673 | -530.0305
| 8200 | 90 | 176.58 | 6183.8 | -1693.1892 | -524.065
| 8300 | 90 | 176.58 | 6183.8 | -1793.0111 | -518.0995
| 8400 | 90 | 176.58 | 6183.8 | -1892.833 | -512.134
| 8500 | 90 | 176.58 | 6183.8 | -1992.6549 | -506.1686
| 8600 | 90 | 176.58 | 6183.8 | -2092.4768 | -500.2031
| 8700 | 90 | 176.58 | 6183.8 | -2192.2987 | -494.2376
| 8800 | 90 | 176.58 | 6183.8 | -2292.1206 | -488.2721
| 8900 | 90 | 176.58 | 6183.8 | -2391.9425 | -482.3066
| 9000 | 90 | 176.58 | 6183.8 | -2491.7644 | -476.3412
| 9100 | 90 | 176.58 | 6183.8 | -2591.5863 | -470.3757
| 9200 | 90 | 176.58 | 6183.8 | -2691.4082 | -464.4102
| 9300 | 90 | 176.58 | 6183.8 | -2791.2301 | -458.4447
| 9400 | 90 | 176.58 | 6183.8 | -2891.0521 | -452.4792
| 9500 | 90 | 176.58 | 6183.8 | -2990.874 | -446.5137
| 9600 | 90 | 176.58 | 6183.8 | -3090.6959 | -440.5483
| 9700 | 90 | 176.58 | 6183.8 | -3190.5178 | -434.5828
| 9800 | 90 | 176.58 | 6183.8 | -3290.3397 | -428.6173
| 9900 | 90 | 176.58 | 6183.8 | -3390.1616 | -422.6518
| 10000 | 90 | 176.58 | 6183.8 | -3489.9835 | -416.6863
| 10100 | 90 | 176.58 | 6183.8 | -3589.8054 | -410.7209
| 10200 | 90 | 176.58 | 6183.8 | -3689.6273 | -404.7554
| 10300 | 90 | 176.58 | 6183.8 | -3789.4492 | -398.7899
| 10400 | 90 | 176.58 | 6183.8 | -3889.2711 | -392.8244
| 10500 | 90 | 176.58 | 6183.8 | -3989.093 | -386.8589
| 10600 | 90 | 176.58 | 6183.8 | -4088.9149 | -380.8934
| 10700 | 90 | 176.58 | 6183.8 | -4188.7368 | -374.928
| 10800 | 90 | 176.58 | 6183.8 | -4288.5587 | -368.9625
| 10900 | 90 | 176.58 | 6183.8 | -4388.3807 | -362.997
| 11000 | 90 | 176.58 | 6183.8 | -4488.2026 | -357.0315
| 11001.12 | 90 | 176.58 | 6183.8 | -4489.3206 | -356.9647

## Lookup (hidden)
North Reference | RetunValue | Grid Type | ReturnValue | Deviation Indicator | ReturnValue
| 1 |  | 0 |  | 4
True |  | SPCS-Colorado Central-NAD27 |  | Directional
Grid |  | SPCS-Colorado Central-NAD83 |  | High Angle
|  | SPCS-Colorado North-NAD27 |  | Horizontal
SPCS-Colorado North-NAD83
SPCS-Colorado South-NAD27
SPCS-Colorado South-NAD83
UTM-Zone 12 NAD27
UTM-Zone 12 NAD83
UTM-Zone 13 NAD27
UTM-Zone 13 NAD83