## Data
Header Information | measured depth (ft) | inclination (°) | azimuth (°) | true vertical depth (ft) | northing +N/-S (ft) | easting +E/-W (ft)
Operator Name | 100 | 0 | 0 | 100 | 0 | 0
Encana Oil & Gas | 200 | 0 | 0 | 200 | 0 | 0
Operator Number | 300 | 2 | 131.52 | 300 | -1.2 | 1.3
100185 | 400 | 4 | 131.52 | 399.8 | -4.6 | 5.2
Well Name and Number | 500 | 6 | 131.52 | 499.5 | -10.4 | 11.8
MCCONAHAY 4E-34H-P266 | 568 | 7.36 | 131.52 | 567 | -15.6 | 17.7
API Number (if available) | 600 | 7.36 | 131.52 | 598.7 | -18.4 | 20.7
| 700 | 7.36 | 131.52 | 697.9 | -26.9 | 30.3
Location: QQ SEC TWP RGE | 800 | 7.36 | 131.52 | 797.1 | -35.3 | 39.9
S34-T2N-R66W | 900 | 7.36 | 131.52 | 896.3 | -43.8 | 49.5
Citing Type: Planned or Actual | 1000 | 7.36 | 131.52 | 995.4 | -52.3 | 59.1
PLANNED | 1100 | 7.36 | 131.52 | 1094.6 | -60.8 | 68.7
Deviation Indicator | 1200 | 7.36 | 131.52 | 1193.8 | -69.3 | 78.3
Horizontal | 1300 | 7.36 | 131.52 | 1293 | -77.8 | 87.9
North Reference | 1400 | 7.36 | 131.52 | 1392.1 | -86.3 | 97.5
True | 1500 | 7.36 | 131.52 | 1491.3 | -94.8 | 107.1
Grid Type | 1600 | 7.36 | 131.52 | 1590.5 | -103.3 | 116.7
#VALUE! | 1700 | 7.36 | 131.52 | 1689.7 | -111.8 | 126.2
| 1800 | 7.36 | 131.52 | 1788.8 | -120.3 | 135.8
| 1900 | 7.36 | 131.52 | 1888 | -128.8 | 145.4
| 2000 | 7.36 | 131.52 | 1987.2 | -137.2 | 155
| 2100 | 7.36 | 131.52 | 2086.4 | -145.7 | 164.6
| 2200 | 7.36 | 131.52 | 2185.5 | -154.2 | 174.2
| 2300 | 7.36 | 131.52 | 2284.7 | -162.7 | 183.8
| 2400 | 7.36 | 131.52 | 2383.9 | -171.2 | 193.4
| 2500 | 7.36 | 131.52 | 2483.1 | -179.7 | 203
| 2600 | 7.36 | 131.52 | 2582.2 | -188.2 | 212.6
| 2700 | 7.36 | 131.52 | 2681.4 | -196.7 | 222.2
| 2800 | 7.36 | 131.52 | 2780.6 | -205.2 | 231.8
| 2900 | 7.36 | 131.52 | 2879.8 | -213.7 | 241.3
| 3000 | 7.36 | 131.52 | 2979 | -222.2 | 250.9
| 3100 | 7.36 | 131.52 | 3078.1 | -230.7 | 260.5
| 3200 | 7.36 | 131.52 | 3177.3 | -239.1 | 270.1
| 3300 | 7.36 | 131.52 | 3276.5 | -247.6 | 279.7
| 3400 | 7.36 | 131.52 | 3375.7 | -256.1 | 289.3
| 3500 | 7.36 | 131.52 | 3474.8 | -264.6 | 298.9
| 3600 | 7.36 | 131.52 | 3574 | -273.1 | 308.5
| 3700 | 7.36 | 131.52 | 3673.2 | -281.6 | 318.1
| 3800 | 7.36 | 131.52 | 3772.4 | -290.1 | 327.7
| 3900 | 7.36 | 131.52 | 3871.5 | -298.6 | 337.3
| 4000 | 7.36 | 131.52 | 3970.7 | -307.1 | 346.8
| 4100 | 7.36 | 131.52 | 4069.9 | -315.6 | 356.4
| 4200 | 7.36 | 131.52 | 4169.1 | -324.1 | 366
| 4300 | 7.36 | 131.52 | 4268.2 | -332.6 | 375.6
| 4400 | 7.36 | 131.52 | 4367.4 | -341 | 385.2
| 4500 | 7.36 | 131.52 | 4466.6 | -349.5 | 394.8
| 4600 | 7.36 | 131.52 | 4565.8 | -358 | 404.4
| 4700 | 7.36 | 131.52 | 4664.9 | -366.5 | 414
| 4800 | 7.36 | 131.52 | 4764.1 | -375 | 423.6
| 4900 | 7.36 | 131.52 | 4863.3 | -383.5 | 433.2
| 5000 | 7.36 | 131.52 | 4962.5 | -392 | 442.8
| 5100 | 7.36 | 131.52 | 5061.7 | -400.5 | 452.3
| 5200 | 7.36 | 131.52 | 5160.8 | -409 | 461.9
| 5300 | 7.36 | 131.52 | 5260 | -417.5 | 471.5
| 5400 | 7.36 | 131.52 | 5359.2 | -426 | 481.1
| 5500 | 7.36 | 131.52 | 5458.4 | -434.4 | 490.7
| 5600 | 7.36 | 131.52 | 5557.5 | -442.9 | 500.3
| 5700 | 7.36 | 131.52 | 5656.7 | -451.4 | 509.9
| 5800 | 7.36 | 131.52 | 5755.9 | -459.9 | 519.5
| 5900 | 7.36 | 131.52 | 5855.1 | -468.4 | 529.1
| 6000 | 7.36 | 131.52 | 5954.2 | -476.9 | 538.7
| 6100 | 7.36 | 131.52 | 6053.4 | -485.4 | 548.3
| 6200 | 7.36 | 131.52 | 6152.6 | -493.9 | 557.9
| 6300 | 7.36 | 131.52 | 6251.8 | -502.4 | 567.4
| 6400 | 7.36 | 131.52 | 6350.9 | -510.9 | 577
| 6500 | 7.36 | 131.52 | 6450.1 | -519.4 | 586.6
| 6600 | 7.36 | 131.52 | 6549.3 | -527.9 | 596.2
| 6700 | 7.36 | 131.52 | 6648.5 | -536.3 | 605.8
| 6741.2 | 7.36 | 131.52 | 6689.4 | -539.8 | 609.8
| 6750 | 6.73 | 136.5 | 6698.1 | -540.6 | 610.5
| 6800 | 4.91 | 184.34 | 6747.8 | -544.9 | 612.4
| 6850 | 7.26 | 227.78 | 6797.6 | -549.1 | 609.9
| 6900 | 11.46 | 245.01 | 6846.9 | -553.3 | 603
| 6950 | 16.11 | 252.76 | 6895.5 | -557.5 | 591.9
| 7000 | 20.93 | 257.06 | 6942.9 | -561.6 | 576.6
| 7050 | 25.81 | 259.8 | 6988.7 | -565.5 | 557.1
| 7100 | 30.73 | 261.72 | 7032.8 | -569.3 | 533.8
| 7150 | 35.66 | 263.15 | 7074.6 | -572.8 | 506.7
| 7200 | 40.62 | 264.27 | 7113.9 | -576.2 | 476
| 7250 | 45.58 | 265.19 | 7150.4 | -579.3 | 442
| 7300 | 50.54 | 265.96 | 7183.8 | -582.2 | 404.9
| 7350 | 55.52 | 266.63 | 7213.9 | -584.8 | 365
| 7400 | 60.49 | 267.22 | 7240.4 | -587 | 322.7
| 7450 | 65.47 | 267.76 | 7263.1 | -589 | 278.2
| 7500 | 70.45 | 268.26 | 7281.8 | -590.6 | 231.9
| 7550 | 75.43 | 268.72 | 7296.5 | -591.8 | 184.2
| 7600 | 80.41 | 269.17 | 7307 | -592.7 | 135.3
| 7650 | 85.39 | 269.6 | 7313.1 | -593.3 | 85.7
| 7696.3 | 90 | 270 | 7315 | -593.4 | 39.5
| 7700 | 90 | 270 | 7315 | -593.4 | 35.7
| 7800 | 90 | 270 | 7315 | -593.4 | -64.3
| 7900 | 90 | 270 | 7315 | -593.4 | -164.3
| 8000 | 90 | 270 | 7315 | -593.4 | -264.3
| 8100 | 90 | 270 | 7315 | -593.4 | -364.3
| 8200 | 90 | 270 | 7315 | -593.4 | -464.3
| 8300 | 90 | 270 | 7315 | -593.4 | -564.3
| 8400 | 90 | 270 | 7315 | -593.4 | -664.3
| 8500 | 90 | 270 | 7315 | -593.4 | -764.3
| 8600 | 90 | 270 | 7315 | -593.4 | -864.3
| 8700 | 90 | 270 | 7315 | -593.4 | -964.3
| 8800 | 90 | 270 | 7315 | -593.4 | -1064.3
| 8900 | 90 | 270 | 7315 | -593.4 | -1164.3
| 9000 | 90 | 270 | 7315 | -593.4 | -1264.3
| 9100 | 90 | 270 | 7315 | -593.4 | -1364.3
| 9200 | 90 | 270 | 7315 | -593.4 | -1464.3
| 9300 | 90 | 270 | 7315 | -593.4 | -1564.3
| 9400 | 90 | 270 | 7315 | -593.4 | -1664.3
| 9500 | 90 | 270 | 7315 | -593.4 | -1764.3
| 9600 | 90 | 270 | 7315 | -593.4 | -1864.3
| 9700 | 90 | 270 | 7315 | -593.4 | -1964.3
| 9800 | 90 | 270 | 7315 | -593.4 | -2064.3
| 9900 | 90 | 270 | 7315 | -593.4 | -2164.3
| 10000 | 90 | 270 | 7315 | -593.4 | -2264.3
| 10100 | 90 | 270 | 7315 | -593.4 | -2364.3
| 10200 | 90 | 270 | 7315 | -593.4 | -2464.3
| 10300 | 90 | 270 | 7315 | -593.4 | -2564.3
| 10400 | 90 | 270 | 7315 | -593.4 | -2664.3
| 10500 | 90 | 270 | 7315 | -593.4 | -2764.3
| 10600 | 90 | 270 | 7315 | -593.4 | -2864.3
| 10700 | 90 | 270 | 7315 | -593.4 | -2964.3
| 10800 | 90 | 270 | 7315 | -593.4 | -3064.3
| 10900 | 90 | 270 | 7315 | -593.4 | -3164.3
| 11000 | 90 | 270 | 7315 | -593.4 | -3264.3
| 11100 | 90 | 270 | 7315 | -593.4 | -3364.3
| 11200 | 90 | 270 | 7315 | -593.4 | -3464.3
| 11300 | 90 | 270 | 7315 | -593.4 | -3564.3
| 11400 | 90 | 270 | 7315 | -593.4 | -3664.3
| 11500 | 90 | 270 | 7315 | -593.4 | -3764.3
| 11600 | 90 | 270 | 7315 | -593.4 | -3864.3
| 11700 | 90 | 270 | 7315 | -593.4 | -3964.3
| 11800 | 90 | 270 | 7315 | -593.4 | -4064.3
| 11896.3 | 90 | 270 | 7315 | -593.4 | -4160.5

## Lookup (hidden)
North Reference | RetunValue | Grid Type | ReturnValue | Deviation Indicator | ReturnValue
| 2 |  | 0 |  | 4
True |  | SPCS-Colorado Central-NAD27 |  | Directional
Grid |  | SPCS-Colorado Central-NAD83 |  | High Angle
|  | SPCS-Colorado North-NAD27 |  | Horizontal
SPCS-Colorado North-NAD83
SPCS-Colorado South-NAD27
SPCS-Colorado South-NAD83
UTM-Zone 12 NAD27
UTM-Zone 12 NAD83
UTM-Zone 13 NAD27
UTM-Zone 13 NAD83