## Data
Header Information | measured depth (ft) | inclination (°) | azimuth (°) | true vertical depth (ft) | northing +N/-S (ft) | easting +E/-W (ft)
Operator Name | 0 | 0 | 0 | 0 | 0 | 0
WPX Energy Rocky Mountain, LLC | 150 | 0 | 0 | 150 | 0 | 0
Operator Number | 200 | 1.1 | 112.7318 | 200 | -0.19 | 0.44
96850 | 400 | 5.5 | 112.7318 | 399.62 | -4.63 | 11.06
Well Name and Number | 600 | 9.9 | 112.7318 | 597.76 | -14.99 | 35.77
PA 424-6 | 800 | 14.3 | 112.7318 | 793.27 | -31.18 | 74.43
API Number (if available) | 1000 | 18.7 | 112.7318 | 984.99 | -53.13 | 126.8
| 1200 | 23.1 | 112.7318 | 1171.78 | -80.69 | 192.59
Location: QQ SEC TWP RGE | 1400 | 27.5 | 112.7318 | 1352.56 | -113.71 | 271.41
SWSW , Sec. 6 T7S, R95W | 1600 | 31.9 | 112.7318 | 1526.24 | -151.99 | 362.78
Citing Type: Planned or Actual | 1617.34 | 32.2814 | 112.7318 | 1540.93 | -155.55 | 371.27
Actual | 1800 | 32.2814 | 112.7318 | 1695.36 | -193.25 | 461.25
Deviation Indicator | 2000 | 32.2814 | 112.7318 | 1864.45 | -234.52 | 559.77
Directional | 2200 | 32.2814 | 112.7318 | 2033.53 | -275.8 | 658.29
North Reference | 2398.05 | 32.2814 | 112.7318 | 2200.97 | -316.67 | 755.85
True | 2400 | 32.2522 | 112.7318 | 2202.62 | -317.07 | 756.81
Grid Type | 2600 | 29.2522 | 112.7318 | 2374.48 | -356.59 | 851.12
#VALUE! | 2800 | 26.2522 | 112.7318 | 2551.45 | -392.57 | 937
| 3000 | 23.2522 | 112.7318 | 2733.06 | -424.92 | 1014.23
| 3200 | 20.2522 | 112.7318 | 2918.79 | -453.56 | 1082.58
| 3400 | 17.2522 | 112.7318 | 3108.16 | -478.4 | 1141.88
| 3600 | 14.2522 | 112.7318 | 3300.62 | -499.38 | 1191.95
| 3800 | 11.2522 | 112.7318 | 3495.67 | -516.44 | 1232.66
| 4000 | 8.2522 | 112.7318 | 3692.75 | -529.53 | 1263.9
| 4200 | 5.2522 | 112.7318 | 3891.34 | -538.61 | 1285.59
| 4400 | 2.2522 | 112.7318 | 4090.89 | -543.67 | 1297.66
| 4550.15 | 0 | 0 | 4241 | -544.81 | 1300.38
| 4600 | 0 | 0 | 4290.85 | -544.81 | 1300.38
| 4650.15 | 0 | 0 | 4341 | -544.81 | 1300.38
| 4800 | 0 | 0 | 4490.85 | -544.81 | 1300.38
| 5000 | 0 | 0 | 4690.85 | -544.81 | 1300.38
| 5200 | 0 | 0 | 4890.85 | -544.81 | 1300.38
| 5400 | 0 | 0 | 5090.85 | -544.81 | 1300.38
| 5600 | 0 | 0 | 5290.85 | -544.81 | 1300.38
| 5800 | 0 | 0 | 5490.85 | -544.81 | 1300.38
| 6000 | 0 | 0 | 5690.85 | -544.81 | 1300.38
| 6200 | 0 | 0 | 5890.85 | -544.81 | 1300.38
| 6400 | 0 | 0 | 6090.85 | -544.81 | 1300.38
| 6600 | 0 | 0 | 6290.85 | -544.81 | 1300.38
| 6796.15 | 0 | 0 | 6487 | -544.81 | 1300.38

## Lookup (hidden)
North Reference | RetunValue | Grid Type | ReturnValue | Deviation Indicator | ReturnValue
| 2 |  | 0 |  | 2
True |  | SPCS-Colorado Central-NAD27 |  | Directional
Grid |  | SPCS-Colorado Central-NAD83 |  | High Angle
|  | SPCS-Colorado North-NAD27 |  | Horizontal
SPCS-Colorado North-NAD83
SPCS-Colorado South-NAD27
SPCS-Colorado South-NAD83
UTM-Zone 12 NAD27
UTM-Zone 12 NAD83
UTM-Zone 13 NAD27
UTM-Zone 13 NAD83