## Data
Header Information | measured depth (ft) | inclination (°) | azimuth (°) | true vertical depth (ft) | northing +N/-S (ft) | easting +E/-W (ft)
Operator Name | 0 | 0 | 0 | 0 | 0 | 0
WPX Energy Rocky Mountain, LLC | 120 | 0 | 0 | 120 | 0 | 0
Operator Number | 200 | 2.4 | 110.3836 | 199.98 | -0.58 | 1.57
96850 | 400 | 8.4 | 110.3836 | 399 | -7.14 | 19.21
Well Name and Number | 600 | 14.4 | 110.3836 | 594.96 | -20.9 | 56.24
PA 331-7 | 800 | 20.4 | 110.3836 | 785.72 | -41.72 | 112.28
API Number (if available) | 1000 | 26.4 | 110.3836 | 969.19 | -69.37 | 186.7
| 1200 | 32.4 | 110.3836 | 1143.35 | -103.55 | 278.69
Location: QQ SEC TWP RGE | 1400 | 38.4 | 110.3836 | 1306.3 | -143.89 | 387.25
SWSW, Sec. 6 T7S, R95W | 1492.62 | 41.1785 | 110.3836 | 1377.47 | -164.53 | 442.8
Citing Type: Planned or Actual | 1600 | 41.1785 | 110.3836 | 1458.29 | -189.16 | 509.08
Actual | 1800 | 41.1785 | 110.3836 | 1608.82 | -235.02 | 632.51
Deviation Indicator | 2000 | 41.1785 | 110.3836 | 1759.35 | -280.89 | 755.95
Directional | 2200 | 41.1785 | 110.3836 | 1909.89 | -326.75 | 879.38
North Reference | 2400 | 41.1785 | 110.3836 | 2060.42 | -372.62 | 1002.82
True | 2600 | 41.1785 | 110.3836 | 2210.95 | -418.48 | 1126.26
Grid Type | 2800 | 41.1785 | 110.3836 | 2361.48 | -464.35 | 1249.69
#VALUE! | 3000 | 41.1785 | 110.3836 | 2512.01 | -510.21 | 1373.13
| 3200 | 41.1785 | 110.3836 | 2662.55 | -556.08 | 1496.56
| 3400 | 41.1785 | 110.3836 | 2813.08 | -601.94 | 1620
| 3579.61 | 41.1785 | 110.3836 | 2948.27 | -643.13 | 1730.85
| 3600 | 40.7708 | 110.3836 | 2963.66 | -647.79 | 1743.38
| 3800 | 36.7708 | 110.3836 | 3119.56 | -691.4 | 1860.76
| 4000 | 32.7708 | 110.3836 | 3283.81 | -731.12 | 1967.65
| 4200 | 28.7708 | 110.3836 | 3455.62 | -766.75 | 2063.55
| 4400 | 24.7708 | 110.3836 | 3634.15 | -798.12 | 2147.97
| 4600 | 20.7708 | 110.3836 | 3818.52 | -825.08 | 2220.52
| 4800 | 16.7708 | 110.3836 | 4007.85 | -847.49 | 2280.84
| 5000 | 12.7708 | 110.3836 | 4201.2 | -865.25 | 2328.62
| 5138.54 | 10 | 110.3836 | 4337 | -874.77 | 2354.26
| 5200 | 8.7708 | 110.3836 | 4397.64 | -878.26 | 2363.65
| 5400 | 4.7708 | 110.3836 | 4596.2 | -886.47 | 2385.75
| 5600 | 0.7708 | 110.3836 | 4795.93 | -889.84 | 2394.81
| 5638.54 | 0 | 0 | 4834.47 | -889.93 | 2395.05
| 5800 | 0 | 0 | 4995.93 | -889.93 | 2395.05
| 6000 | 0 | 0 | 5195.93 | -889.93 | 2395.05
| 6200 | 0 | 0 | 5395.93 | -889.93 | 2395.05
| 6400 | 0 | 0 | 5595.93 | -889.93 | 2395.05
| 6600 | 0 | 0 | 5795.93 | -889.93 | 2395.05
| 6800 | 0 | 0 | 5995.93 | -889.93 | 2395.05
| 7000 | 0 | 0 | 6195.93 | -889.93 | 2395.05
| 7200 | 0 | 0 | 6395.93 | -889.93 | 2395.05
| 7291.07 | 0 | 0 | 6487 | -889.93 | 2395.05

## Lookup (hidden)
North Reference | RetunValue | Grid Type | ReturnValue | Deviation Indicator | ReturnValue
| 2 |  | 0 |  | 2
True |  | SPCS-Colorado Central-NAD27 |  | Directional
Grid |  | SPCS-Colorado Central-NAD83 |  | High Angle
|  | SPCS-Colorado North-NAD27 |  | Horizontal
SPCS-Colorado North-NAD83
SPCS-Colorado South-NAD27
SPCS-Colorado South-NAD83
UTM-Zone 12 NAD27
UTM-Zone 12 NAD83
UTM-Zone 13 NAD27
UTM-Zone 13 NAD83